## Sheet1
Inputs | [5 empty] | Initial conditions |  |  |  |  | Probe settings | [6 empty] | Program settings
comment | P [kPa] | P_dyn [kPa] | P_stag [kPa] | q_target [W/cm^2] | plasma_gas | ic_db_name | T_0 [K] | T_t_0 [K] | u_0 [m/s] | P_t_0 [kPa] | T_w [K] | R_p [mm] | R_m [mm] | R_j [mm] | stag_type | hf_law | barker_type | N_p | max_hf_iter | hf_conv | use_prev_ite | eta_max | log_warning_hf | newton_conv | max_newton_iter | jac_diff | min_T_relax [K] | max_T_relax [K]
Case=1 | 1 | 0.18 |  | 8.6 | air | db_air_11.h5 | 1589.074 | 1652.9388 | 399.0569 | 0 | 400 | 4.765 | 10.16 | 50 | flat | exact | none | 300 | 100 | 1e-06 | yes | 6 | yes | 1e-07 | 30 | 0.0001 | 500 | 20000
Case=2 | 1 | 0.18 | 1.18 | 34.46 | air | db_air_11.h5 | 4069.7956 | 4153.748 | 639.748 | 0 | 400 | 4.765 | 10.16 | 50 | flat | exact | none | 300 | 100 | 1e-06 | yes | 6 | yes | 1e-07 | 30 | 0.0001 | 500 | 20000
Case=3 | 1 | 0.18 |  | 60.33 | air | db_air_11.h5 | 4711.3877 | 4766.1527 | 710.856 | 0 | 400 | 4.765 | 10.16 | 50 | flat | exact | none | 300 | 100 | 1e-06 | yes | 6 | yes | 1e-07 | 30 | 0.0001 | 500 | 20000
Case=4 | 1 | 0.18 |  | 86.19 | air | db_air_11.h5 | 4993.6192 | 5045.1822 | 759.2592 | 0 | 400 | 4.765 | 10.16 | 50 | flat | exact | none | 300 | 100 | 1e-06 | yes | 6 | yes | 1e-07 | 30 | 0.0001 | 500 | 20000
Case=5 | 1 | 0.18 | 1.18 | 112.1 | air | db_air_11.h5 | 5185.2899 | 5237.0024 | 801.6973 | 0 | 400 | 4.765 | 10.16 | 50 | flat | exact | none | 300 | 100 | 1e-06 | yes | 6 | yes | 1e-07 | 30 | 0.0001 | 500 | 20000
Case=6 | 1 | 0.18 |  | 137.9 | air | db_air_11.h5 | 5334.1802 | 5387.0879 | 840.274 | 0 | 400 | 4.765 | 10.16 | 50 | flat | exact | none | 300 | 100 | 1e-06 | yes | 6 | yes | 1e-07 | 30 | 0.0001 | 500 | 20000
Case=7 | 1 | 0.18 |  | 163.8 | air | db_air_11.h5 | 5465.8035 | 5520.5438 | 877.7075 | 0 | 400 | 4.765 | 10.16 | 50 | flat | exact | none | 300 | 100 | 1e-06 | yes | 6 | yes | 1e-07 | 30 | 0.0001 | 500 | 20000
Case=8 | -1 | 0.18 |  | 189.6 | air | db_air_11.h5 | 5594.0429 | 5651.3551 | 915.8423 | 0 | 400 | 4.765 | 10.16 | 50 | flat | exact | none | 300 | 100 | 1e-06 | yes | 6 | yes | 1e-07 | 30 | 0.0001 | 500 | 20000
Case=9 | 1 | 0.18 | 1.18 | 34.46 | air | db_air_11.h5 | 4069.7956 | 4153.748 | 639.748 | 0 | 400 | 4.765 | 10.16 | 50 | flat | exact | none | 300 | 100 | 1e-06 | yes | 6 | yes | 1e-07 | 30 | 0.0001 | 500 | 20000