## Sheet1
Inputs | [5 empty] | Input conversion factors |  |  |  | Initial conditions |  |  |  |  | Probe settings | [6 empty] | Program settings
comment | P | P_dyn | P_stag | q_target | plasma_gas | P_CF | P_dyn_CF | P_stag_CF | q_CF | ic_db_name | T_0 | T_t_0 | u_0 | P_t_0 | T_w | R_p | R_m | R_j | stag_type | hf_law | barker_type | N_p | max_hf_iter | hf_conv | use_prev_ite | eta_max | log_warning_hf | newton_conv | max_newton_iter | jac_diff | min_T_relax | max_T_relax
Case=1 | 1000 | 180 |  | 86 | N2 | 1 | 1 | 1 | 1000 |  | 1589.074 | 1652.9388 | 399.0569 | 0 | 400 | 0.004765 | 0.01016 | 0.05 | flat | exact | none | 300 | 100 | 1e-06 | yes | 6 | yes | 1e-07 | 30 | 0.0001 | 500 | 20000
Case=2 | 1000 | 180 |  | 344.6 | N2 | 1 | 1 | 1 | 1000 |  | 4069.7956 | 4153.748 | 639.748 | 0 | 400 | 0.004765 | 0.01016 | 0.05 | flat | exact | none | 300 | 100 | 1e-06 | yes | 6 | yes | 1e-07 | 30 | 0.0001 | 500 | 20000
Case=3 | 1000 | 180 |  | 603.3 | N2 | 1 | 1 | 1 | 1000 |  | 4711.3877 | 4766.1527 | 710.856 | 0 | 400 | 0.004765 | 0.01016 | 0.05 | flat | exact | none | 300 | 100 | 1e-06 | yes | 6 | yes | 1e-07 | 30 | 0.0001 | 500 | 20000
Case=4 | 1000 | 180 |  | 861.9 | N2 | 1 | 1 | 1 | 1000 |  | 4993.6192 | 5045.1822 | 759.2592 | 0 | 400 | 0.004765 | 0.01016 | 0.05 | flat | exact | none | 300 | 100 | 1e-06 | yes | 6 | yes | 1e-07 | 30 | 0.0001 | 500 | 20000
Case=5 | 1000 | 180 |  | 1121 | N2 | 1 | 1 | 1 | 1000 |  | 5185.2899 | 5237.0024 | 801.6973 | 0 | 400 | 0.004765 | 0.01016 | 0.05 | flat | exact | none | 300 | 100 | 1e-06 | yes | 6 | yes | 1e-07 | 30 | 0.0001 | 500 | 20000
Case=6 | 1000 | 180 |  | 1379 | N2 | 1 | 1 | 1 | 1000 |  | 5334.1802 | 5387.0879 | 840.274 | 0 | 400 | 0.004765 | 0.01016 | 0.05 | flat | exact | none | 300 | 100 | 1e-06 | yes | 6 | yes | 1e-07 | 30 | 0.0001 | 500 | 20000
Case=7 | 1000 | 180 |  | 1638 | N2 | 1 | 1 | 1 | 1000 |  | 5465.8035 | 5520.5438 | 877.7075 | 0 | 400 | 0.004765 | 0.01016 | 0.05 | flat | exact | none | 300 | 100 | 1e-06 | yes | 6 | yes | 1e-07 | 30 | 0.0001 | 500 | 20000
Case=8 | 1000 | 180 |  | 1896 | N2 | 1 | 1 | 1 | 1000 |  | 5594.0429 | 5651.3551 | 915.8423 | 0 | 400 | 0.004765 | 0.01016 | 0.05 | flat | exact | none | 300 | 100 | 1e-06 | yes | 6 | yes | 1e-07 | 30 | 0.0001 | 500 | 20000
Case=9 | 1000 | 180 |  | 2155 | N2 | 1 | 1 | 1 | 1000 |  | 5729.2648 | 5790.3271 | 955.886 | 0 | 400 | 0.004765 | 0.01016 | 0.05 | flat | exact | none | 300 | 100 | 1e-06 | yes | 6 | yes | 1e-07 | 30 | 0.0001 | 500 | 20000
Case=10 | 1000 | 180 |  | 2414 | N2 | 1 | 1 | 1 | 1000 |  | 5877.6799 | 5944.5112 | 997.2098 | 0 | 400 | 0.004765 | 0.01016 | 0.05 | flat | exact | none | 300 | 100 | 1e-06 | yes | 6 | yes | 1e-07 | 30 | 0.0001 | 500 | 20000