## Sheet1
Inputs | [5 empty] | Initial conditions |  |  |  |  | Probe settings | [6 empty] | Program settings
comment | P [kPa] | P_dyn [kPa] | P_stag [kPa] | q_target [W/cm^2] | plasma_gas | ic_db_name | T_0 [K] | T_t_0 [K] | u_0 [m/s] | P_t_0 [kPa] | T_w [K] | R_p [mm] | R_m [mm] | R_j [mm] | stag_type | hf_law | barker_type | N_p | max_hf_iter | hf_conv | use_prev_ite | eta_max | log_warning_hf | newton_conv | max_newton_iter | jac_diff | min_T_relax [K] | max_T_relax [K]
Case=1 | 1 | 0.2 | 1.2 | 20 | air_11 | db_air_11.h5 |  |  |  |  | 400 | 4.77 | 10.16 | 50 | flat | exact | none | 700 | 200 | 1e-06 | yes | 14 | yes | 1e-07 | 30 | 0.0001 | 500 | 18000
Case=2 | 1 | 0.2 | 1.2 | 24.8485 | air_11 | db_air_11.h5 |  |  |  |  | 400 | 4.77 | 10.16 | 50 | flat | exact | none | 700 | 200 | 1e-06 | yes | 14 | yes | 1e-07 | 30 | 0.0001 | 500 | 18000
Case=3 | 1 | 0.2 | 1.2 | 29.697 | air_11 | db_air_11.h5 |  |  |  |  | 400 | 4.77 | 10.16 | 50 | flat | exact | none | 700 | 200 | 1e-06 | yes | 14 | yes | 1e-07 | 30 | 0.0001 | 500 | 18000
Case=4 | 1 | 0.2 | 1.2 | 34.5455 | air_11 | db_air_11.h5 |  |  |  |  | 400 | 4.77 | 10.16 | 50 | flat | exact | none | 700 | 200 | 1e-06 | yes | 14 | yes | 1e-07 | 30 | 0.0001 | 500 | 18000
Case=5 | 1 | 0.2 | 1.2 | 39.3939 | air_11 | db_air_11.h5 |  |  |  |  | 400 | 4.77 | 10.16 | 50 | flat | exact | none | 700 | 200 | 1e-06 | yes | 14 | yes | 1e-07 | 30 | 0.0001 | 500 | 18000
Case=6 | 1 | 0.2 | 1.2 | 44.2424 | air_11 | db_air_11.h5 |  |  |  |  | 400 | 4.77 | 10.16 | 50 | flat | exact | none | 700 | 200 | 1e-06 | yes | 14 | yes | 1e-07 | 30 | 0.0001 | 500 | 18000
Case=7 | 1 | 0.2 | 1.2 | 49.0909 | air_11 | db_air_11.h5 |  |  |  |  | 400 | 4.77 | 10.16 | 50 | flat | exact | none | 700 | 200 | 1e-06 | yes | 14 | yes | 1e-07 | 30 | 0.0001 | 500 | 18000
Case=8 | 1 | 0.2 | 1.2 | 53.9394 | air_11 | db_air_11.h5 |  |  |  |  | 400 | 4.77 | 10.16 | 50 | flat | exact | none | 700 | 200 | 1e-06 | yes | 14 | yes | 1e-07 | 30 | 0.0001 | 500 | 18000
Case=9 | 1 | 0.2 | 1.2 | 58.7879 | air_11 | db_air_11.h5 |  |  |  |  | 400 | 4.77 | 10.16 | 50 | flat | exact | none | 700 | 200 | 1e-06 | yes | 14 | yes | 1e-07 | 30 | 0.0001 | 500 | 18000
Case=10 | 1 | 0.2 | 1.2 | 63.6364 | air_11 | db_air_11.h5 |  |  |  |  | 400 | 4.77 | 10.16 | 50 | flat | exact | none | 700 | 200 | 1e-06 | yes | 14 | yes | 1e-07 | 30 | 0.0001 | 500 | 18000
Case=11 | 1 | 0.2 | 1.2 | 68.4848 | air_11 | db_air_11.h5 |  |  |  |  | 400 | 4.77 | 10.16 | 50 | flat | exact | none | 700 | 200 | 1e-06 | yes | 14 | yes | 1e-07 | 30 | 0.0001 | 500 | 18000
Case=12 | 1 | 0.2 | 1.2 | 73.3333 | air_11 | db_air_11.h5 |  |  |  |  | 400 | 4.77 | 10.16 | 50 | flat | exact | none | 700 | 200 | 1e-06 | yes | 14 | yes | 1e-07 | 30 | 0.0001 | 500 | 18000
Case=13 | 1 | 0.2 | 1.2 | 78.1818 | air_11 | db_air_11.h5 |  |  |  |  | 400 | 4.77 | 10.16 | 50 | flat | exact | none | 700 | 200 | 1e-06 | yes | 14 | yes | 1e-07 | 30 | 0.0001 | 500 | 18000
Case=14 | 1 | 0.2 | 1.2 | 83.0303 | air_11 | db_air_11.h5 |  |  |  |  | 400 | 4.77 | 10.16 | 50 | flat | exact | none | 700 | 200 | 1e-06 | yes | 14 | yes | 1e-07 | 30 | 0.0001 | 500 | 18000
Case=15 | 1 | 0.2 | 1.2 | 87.8788 | air_11 | db_air_11.h5 |  |  |  |  | 400 | 4.77 | 10.16 | 50 | flat | exact | none | 700 | 200 | 1e-06 | yes | 14 | yes | 1e-07 | 30 | 0.0001 | 500 | 18000
Case=16 | 1 | 0.2 | 1.2 | 92.7273 | air_11 | db_air_11.h5 |  |  |  |  | 400 | 4.77 | 10.16 | 50 | flat | exact | none | 700 | 200 | 1e-06 | yes | 14 | yes | 1e-07 | 30 | 0.0001 | 500 | 18000
Case=17 | 1 | 0.2 | 1.2 | 97.5758 | air_11 | db_air_11.h5 |  |  |  |  | 400 | 4.77 | 10.16 | 50 | flat | exact | none | 700 | 200 | 1e-06 | yes | 14 | yes | 1e-07 | 30 | 0.0001 | 500 | 18000
Case=18 | 1 | 0.2 | 1.2 | 102.4242 | air_11 | db_air_11.h5 |  |  |  |  | 400 | 4.77 | 10.16 | 50 | flat | exact | none | 700 | 200 | 1e-06 | yes | 14 | yes | 1e-07 | 30 | 0.0001 | 500 | 18000
Case=19 | 1 | 0.2 | 1.2 | 107.2727 | air_11 | db_air_11.h5 |  |  |  |  | 400 | 4.77 | 10.16 | 50 | flat | exact | none | 700 | 200 | 1e-06 | yes | 14 | yes | 1e-07 | 30 | 0.0001 | 500 | 18000
Case=20 | 1 | 0.2 | 1.2 | 112.1212 | air_11 | db_air_11.h5 |  |  |  |  | 400 | 4.77 | 10.16 | 50 | flat | exact | none | 700 | 200 | 1e-06 | yes | 14 | yes | 1e-07 | 30 | 0.0001 | 500 | 18000
Case=21 | 1 | 0.2 | 1.2 | 116.9697 | air_11 | db_air_11.h5 |  |  |  |  | 400 | 4.77 | 10.16 | 50 | flat | exact | none | 700 | 200 | 1e-06 | yes | 14 | yes | 1e-07 | 30 | 0.0001 | 500 | 18000
Case=22 | 1 | 0.2 | 1.2 | 121.8182 | air_11 | db_air_11.h5 |  |  |  |  | 400 | 4.77 | 10.16 | 50 | flat | exact | none | 700 | 200 | 1e-06 | yes | 14 | yes | 1e-07 | 30 | 0.0001 | 500 | 18000
Case=23 | 1 | 0.2 | 1.2 | 126.6667 | air_11 | db_air_11.h5 |  |  |  |  | 400 | 4.77 | 10.16 | 50 | flat | exact | none | 700 | 200 | 1e-06 | yes | 14 | yes | 1e-07 | 30 | 0.0001 | 500 | 18000
Case=24 | 1 | 0.2 | 1.2 | 131.5152 | air_11 | db_air_11.h5 |  |  |  |  | 400 | 4.77 | 10.16 | 50 | flat | exact | none | 700 | 200 | 1e-06 | yes | 14 | yes | 1e-07 | 30 | 0.0001 | 500 | 18000
Case=25 | 1 | 0.2 | 1.2 | 136.3636 | air_11 | db_air_11.h5 |  |  |  |  | 400 | 4.77 | 10.16 | 50 | flat | exact | none | 700 | 200 | 1e-06 | yes | 14 | yes | 1e-07 | 30 | 0.0001 | 500 | 18000
Case=26 | 1 | 0.2 | 1.2 | 141.2121 | air_11 | db_air_11.h5 |  |  |  |  | 400 | 4.77 | 10.16 | 50 | flat | exact | none | 700 | 200 | 1e-06 | yes | 14 | yes | 1e-07 | 30 | 0.0001 | 500 | 18000
Case=27 | 1 | 0.2 | 1.2 | 146.0606 | air_11 | db_air_11.h5 |  |  |  |  | 400 | 4.77 | 10.16 | 50 | flat | exact | none | 700 | 200 | 1e-06 | yes | 14 | yes | 1e-07 | 30 | 0.0001 | 500 | 18000
Case=28 | 1 | 0.2 | 1.2 | 150.9091 | air_11 | db_air_11.h5 |  |  |  |  | 400 | 4.77 | 10.16 | 50 | flat | exact | none | 700 | 200 | 1e-06 | yes | 14 | yes | 1e-07 | 30 | 0.0001 | 500 | 18000
Case=29 | 1 | 0.2 | 1.2 | 155.7576 | air_11 | db_air_11.h5 |  |  |  |  | 400 | 4.77 | 10.16 | 50 | flat | exact | none | 700 | 200 | 1e-06 | yes | 14 | yes | 1e-07 | 30 | 0.0001 | 500 | 18000
Case=30 | 1 | 0.2 | 1.2 | 160.6061 | air_11 | db_air_11.h5 |  |  |  |  | 400 | 4.77 | 10.16 | 50 | flat | exact | none | 700 | 200 | 1e-06 | yes | 14 | yes | 1e-07 | 30 | 0.0001 | 500 | 18000
Case=31 | 1 | 0.2 | 1.2 | 165.4545 | air_11 | db_air_11.h5 |  |  |  |  | 400 | 4.77 | 10.16 | 50 | flat | exact | none | 700 | 200 | 1e-06 | yes | 14 | yes | 1e-07 | 30 | 0.0001 | 500 | 18000
Case=32 | 1 | 0.2 | 1.2 | 170.303 | air_11 | db_air_11.h5 |  |  |  |  | 400 | 4.77 | 10.16 | 50 | flat | exact | none | 700 | 200 | 1e-06 | yes | 14 | yes | 1e-07 | 30 | 0.0001 | 500 | 18000
Case=33 | 1 | 0.2 | 1.2 | 175.1515 | air_11 | db_air_11.h5 |  |  |  |  | 400 | 4.77 | 10.16 | 50 | flat | exact | none | 700 | 200 | 1e-06 | yes | 14 | yes | 1e-07 | 30 | 0.0001 | 500 | 18000
Case=34 | 1 | 0.2 | 1.2 | 180 | air_11 | db_air_11.h5 |  |  |  |  | 400 | 4.77 | 10.16 | 50 | flat | exact | none | 700 | 200 | 1e-06 | yes | 14 | yes | 1e-07 | 30 | 0.0001 | 500 | 18000
Case=35 | 1 | 0.2 | 1.2 | 184.8485 | air_11 | db_air_11.h5 |  |  |  |  | 400 | 4.77 | 10.16 | 50 | flat | exact | none | 700 | 200 | 1e-06 | yes | 14 | yes | 1e-07 | 30 | 0.0001 | 500 | 18000
Case=36 | 1 | 0.2 | 1.2 | 189.697 | air_11 | db_air_11.h5 |  |  |  |  | 400 | 4.77 | 10.16 | 50 | flat | exact | none | 700 | 200 | 1e-06 | yes | 14 | yes | 1e-07 | 30 | 0.0001 | 500 | 18000
Case=37 | 1 | 0.2 | 1.2 | 194.5455 | air_11 | db_air_11.h5 |  |  |  |  | 400 | 4.77 | 10.16 | 50 | flat | exact | none | 700 | 200 | 1e-06 | yes | 14 | yes | 1e-07 | 30 | 0.0001 | 500 | 18000
Case=38 | 1 | 0.2 | 1.2 | 199.3939 | air_11 | db_air_11.h5 |  |  |  |  | 400 | 4.77 | 10.16 | 50 | flat | exact | none | 700 | 200 | 1e-06 | yes | 14 | yes | 1e-07 | 30 | 0.0001 | 500 | 18000
Case=39 | 1 | 0.2 | 1.2 | 204.2424 | air_11 | db_air_11.h5 |  |  |  |  | 400 | 4.77 | 10.16 | 50 | flat | exact | none | 700 | 200 | 1e-06 | yes | 14 | yes | 1e-07 | 30 | 0.0001 | 500 | 18000
Case=40 | 1 | 0.2 | 1.2 | 209.0909 | air_11 | db_air_11.h5 |  |  |  |  | 400 | 4.77 | 10.16 | 50 | flat | exact | none | 700 | 200 | 1e-06 | yes | 14 | yes | 1e-07 | 30 | 0.0001 | 500 | 18000
Case=41 | 1 | 0.2 | 1.2 | 213.9394 | air_11 | db_air_11.h5 |  |  |  |  | 400 | 4.77 | 10.16 | 50 | flat | exact | none | 700 | 200 | 1e-06 | yes | 14 | yes | 1e-07 | 30 | 0.0001 | 500 | 18000
Case=42 | 1 | 0.2 | 1.2 | 218.7879 | air_11 | db_air_11.h5 |  |  |  |  | 400 | 4.77 | 10.16 | 50 | flat | exact | none | 700 | 200 | 1e-06 | yes | 14 | yes | 1e-07 | 30 | 0.0001 | 500 | 18000
Case=43 | 1 | 0.2 | 1.2 | 223.6364 | air_11 | db_air_11.h5 |  |  |  |  | 400 | 4.77 | 10.16 | 50 | flat | exact | none | 700 | 200 | 1e-06 | yes | 14 | yes | 1e-07 | 30 | 0.0001 | 500 | 18000
Case=44 | 1 | 0.2 | 1.2 | 228.4848 | air_11 | db_air_11.h5 |  |  |  |  | 400 | 4.77 | 10.16 | 50 | flat | exact | none | 700 | 200 | 1e-06 | yes | 14 | yes | 1e-07 | 30 | 0.0001 | 500 | 18000
Case=45 | 1 | 0.2 | 1.2 | 233.3333 | air_11 | db_air_11.h5 |  |  |  |  | 400 | 4.77 | 10.16 | 50 | flat | exact | none | 700 | 200 | 1e-06 | yes | 14 | yes | 1e-07 | 30 | 0.0001 | 500 | 18000
Case=46 | 1 | 0.2 | 1.2 | 238.1818 | air_11 | db_air_11.h5 |  |  |  |  | 400 | 4.77 | 10.16 | 50 | flat | exact | none | 700 | 200 | 1e-06 | yes | 14 | yes | 1e-07 | 30 | 0.0001 | 500 | 18000
Case=47 | 1 | 0.2 | 1.2 | 243.0303 | air_11 | db_air_11.h5 |  |  |  |  | 400 | 4.77 | 10.16 | 50 | flat | exact | none | 700 | 200 | 1e-06 | yes | 14 | yes | 1e-07 | 30 | 0.0001 | 500 | 18000
Case=48 | 1 | 0.2 | 1.2 | 247.8788 | air_11 | db_air_11.h5 |  |  |  |  | 400 | 4.77 | 10.16 | 50 | flat | exact | none | 700 | 200 | 1e-06 | yes | 14 | yes | 1e-07 | 30 | 0.0001 | 500 | 18000
Case=49 | 1 | 0.2 | 1.2 | 252.7273 | air_11 | db_air_11.h5 |  |  |  |  | 400 | 4.77 | 10.16 | 50 | flat | exact | none | 700 | 200 | 1e-06 | yes | 14 | yes | 1e-07 | 30 | 0.0001 | 500 | 18000
Case=50 | 1 | 0.2 | 1.2 | 257.5758 | air_11 | db_air_11.h5 |  |  |  |  | 400 | 4.77 | 10.16 | 50 | flat | exact | none | 700 | 200 | 1e-06 | yes | 14 | yes | 1e-07 | 30 | 0.0001 | 500 | 18000
Case=51 | 1 | 0.2 | 1.2 | 262.4242 | air_11 | db_air_11.h5 |  |  |  |  | 400 | 4.77 | 10.16 | 50 | flat | exact | none | 700 | 200 | 1e-06 | yes | 14 | yes | 1e-07 | 30 | 0.0001 | 500 | 18000
Case=52 | 1 | 0.2 | 1.2 | 267.2727 | air_11 | db_air_11.h5 |  |  |  |  | 400 | 4.77 | 10.16 | 50 | flat | exact | none | 700 | 200 | 1e-06 | yes | 14 | yes | 1e-07 | 30 | 0.0001 | 500 | 18000
Case=53 | 1 | 0.2 | 1.2 | 272.1212 | air_11 | db_air_11.h5 |  |  |  |  | 400 | 4.77 | 10.16 | 50 | flat | exact | none | 700 | 200 | 1e-06 | yes | 14 | yes | 1e-07 | 30 | 0.0001 | 500 | 18000
Case=54 | 1 | 0.2 | 1.2 | 276.9697 | air_11 | db_air_11.h5 |  |  |  |  | 400 | 4.77 | 10.16 | 50 | flat | exact | none | 700 | 200 | 1e-06 | yes | 14 | yes | 1e-07 | 30 | 0.0001 | 500 | 18000
Case=55 | 1 | 0.2 | 1.2 | 281.8182 | air_11 | db_air_11.h5 |  |  |  |  | 400 | 4.77 | 10.16 | 50 | flat | exact | none | 700 | 200 | 1e-06 | yes | 14 | yes | 1e-07 | 30 | 0.0001 | 500 | 18000
Case=56 | 1 | 0.2 | 1.2 | 286.6667 | air_11 | db_air_11.h5 |  |  |  |  | 400 | 4.77 | 10.16 | 50 | flat | exact | none | 700 | 200 | 1e-06 | yes | 14 | yes | 1e-07 | 30 | 0.0001 | 500 | 18000
Case=57 | 1 | 0.2 | 1.2 | 291.5152 | air_11 | db_air_11.h5 |  |  |  |  | 400 | 4.77 | 10.16 | 50 | flat | exact | none | 700 | 200 | 1e-06 | yes | 14 | yes | 1e-07 | 30 | 0.0001 | 500 | 18000
Case=58 | 1 | 0.2 | 1.2 | 296.3636 | air_11 | db_air_11.h5 |  |  |  |  | 400 | 4.77 | 10.16 | 50 | flat | exact | none | 700 | 200 | 1e-06 | yes | 14 | yes | 1e-07 | 30 | 0.0001 | 500 | 18000
Case=59 | 1 | 0.2 | 1.2 | 301.2121 | air_11 | db_air_11.h5 |  |  |  |  | 400 | 4.77 | 10.16 | 50 | flat | exact | none | 700 | 200 | 1e-06 | yes | 14 | yes | 1e-07 | 30 | 0.0001 | 500 | 18000
Case=60 | 1 | 0.2 | 1.2 | 306.0606 | air_11 | db_air_11.h5 |  |  |  |  | 400 | 4.77 | 10.16 | 50 | flat | exact | none | 700 | 200 | 1e-06 | yes | 14 | yes | 1e-07 | 30 | 0.0001 | 500 | 18000
Case=61 | 1 | 0.2 | 1.2 | 310.9091 | air_11 | db_air_11.h5 |  |  |  |  | 400 | 4.77 | 10.16 | 50 | flat | exact | none | 700 | 200 | 1e-06 | yes | 14 | yes | 1e-07 | 30 | 0.0001 | 500 | 18000
Case=62 | 1 | 0.2 | 1.2 | 315.7576 | air_11 | db_air_11.h5 |  |  |  |  | 400 | 4.77 | 10.16 | 50 | flat | exact | none | 700 | 200 | 1e-06 | yes | 14 | yes | 1e-07 | 30 | 0.0001 | 500 | 18000
Case=63 | 1 | 0.2 | 1.2 | 320.6061 | air_11 | db_air_11.h5 |  |  |  |  | 400 | 4.77 | 10.16 | 50 | flat | exact | none | 700 | 200 | 1e-06 | yes | 14 | yes | 1e-07 | 30 | 0.0001 | 500 | 18000
Case=64 | 1 | 0.2 | 1.2 | 325.4545 | air_11 | db_air_11.h5 |  |  |  |  | 400 | 4.77 | 10.16 | 50 | flat | exact | none | 700 | 200 | 1e-06 | yes | 14 | yes | 1e-07 | 30 | 0.0001 | 500 | 18000
Case=65 | 1 | 0.2 | 1.2 | 330.303 | air_11 | db_air_11.h5 |  |  |  |  | 400 | 4.77 | 10.16 | 50 | flat | exact | none | 700 | 200 | 1e-06 | yes | 14 | yes | 1e-07 | 30 | 0.0001 | 500 | 18000
Case=66 | 1 | 0.2 | 1.2 | 335.1515 | air_11 | db_air_11.h5 |  |  |  |  | 400 | 4.77 | 10.16 | 50 | flat | exact | none | 700 | 200 | 1e-06 | yes | 14 | yes | 1e-07 | 30 | 0.0001 | 500 | 18000
Case=67 | 1 | 0.2 | 1.2 | 340 | air_11 | db_air_11.h5 |  |  |  |  | 400 | 4.77 | 10.16 | 50 | flat | exact | none | 700 | 200 | 1e-06 | yes | 14 | yes | 1e-07 | 30 | 0.0001 | 500 | 18000
Case=68 | 1 | 0.2 | 1.2 | 344.8485 | air_11 | db_air_11.h5 |  |  |  |  | 400 | 4.77 | 10.16 | 50 | flat | exact | none | 700 | 200 | 1e-06 | yes | 14 | yes | 1e-07 | 30 | 0.0001 | 500 | 18000
Case=69 | 1 | 0.2 | 1.2 | 349.697 | air_11 | db_air_11.h5 |  |  |  |  | 400 | 4.77 | 10.16 | 50 | flat | exact | none | 700 | 200 | 1e-06 | yes | 14 | yes | 1e-07 | 30 | 0.0001 | 500 | 18000
Case=70 | 1 | 0.2 | 1.2 | 354.5455 | air_11 | db_air_11.h5 |  |  |  |  | 400 | 4.77 | 10.16 | 50 | flat | exact | none | 700 | 200 | 1e-06 | yes | 14 | yes | 1e-07 | 30 | 0.0001 | 500 | 18000
Case=71 | 1 | 0.2 | 1.2 | 359.3939 | air_11 | db_air_11.h5 |  |  |  |  | 400 | 4.77 | 10.16 | 50 | flat | exact | none | 700 | 200 | 1e-06 | yes | 14 | yes | 1e-07 | 30 | 0.0001 | 500 | 18000
Case=72 | 1 | 0.2 | 1.2 | 364.2424 | air_11 | db_air_11.h5 |  |  |  |  | 400 | 4.77 | 10.16 | 50 | flat | exact | none | 700 | 200 | 1e-06 | yes | 14 | yes | 1e-07 | 30 | 0.0001 | 500 | 18000
Case=73 | 1 | 0.2 | 1.2 | 369.0909 | air_11 | db_air_11.h5 |  |  |  |  | 400 | 4.77 | 10.16 | 50 | flat | exact | none | 700 | 200 | 1e-06 | yes | 14 | yes | 1e-07 | 30 | 0.0001 | 500 | 18000
Case=74 | 1 | 0.2 | 1.2 | 373.9394 | air_11 | db_air_11.h5 |  |  |  |  | 400 | 4.77 | 10.16 | 50 | flat | exact | none | 700 | 200 | 1e-06 | yes | 14 | yes | 1e-07 | 30 | 0.0001 | 500 | 18000
Case=75 | 1 | 0.2 | 1.2 | 378.7879 | air_11 | db_air_11.h5 |  |  |  |  | 400 | 4.77 | 10.16 | 50 | flat | exact | none | 700 | 200 | 1e-06 | yes | 14 | yes | 1e-07 | 30 | 0.0001 | 500 | 18000
Case=76 | 1 | 0.2 | 1.2 | 383.6364 | air_11 | db_air_11.h5 |  |  |  |  | 400 | 4.77 | 10.16 | 50 | flat | exact | none | 700 | 200 | 1e-06 | yes | 14 | yes | 1e-07 | 30 | 0.0001 | 500 | 18000
Case=77 | 1 | 0.2 | 1.2 | 388.4848 | air_11 | db_air_11.h5 |  |  |  |  | 400 | 4.77 | 10.16 | 50 | flat | exact | none | 700 | 200 | 1e-06 | yes | 14 | yes | 1e-07 | 30 | 0.0001 | 500 | 18000
Case=78 | 1 | 0.2 | 1.2 | 393.3333 | air_11 | db_air_11.h5 |  |  |  |  | 400 | 4.77 | 10.16 | 50 | flat | exact | none | 700 | 200 | 1e-06 | yes | 14 | yes | 1e-07 | 30 | 0.0001 | 500 | 18000
Case=79 | 1 | 0.2 | 1.2 | 398.1818 | air_11 | db_air_11.h5 |  |  |  |  | 400 | 4.77 | 10.16 | 50 | flat | exact | none | 700 | 200 | 1e-06 | yes | 14 | yes | 1e-07 | 30 | 0.0001 | 500 | 18000
Case=80 | 1 | 0.2 | 1.2 | 403.0303 | air_11 | db_air_11.h5 |  |  |  |  | 400 | 4.77 | 10.16 | 50 | flat | exact | none | 700 | 200 | 1e-06 | yes | 14 | yes | 1e-07 | 30 | 0.0001 | 500 | 18000
Case=81 | 1 | 0.2 | 1.2 | 407.8788 | air_11 | db_air_11.h5 |  |  |  |  | 400 | 4.77 | 10.16 | 50 | flat | exact | none | 700 | 200 | 1e-06 | yes | 14 | yes | 1e-07 | 30 | 0.0001 | 500 | 18000
Case=82 | 1 | 0.2 | 1.2 | 412.7273 | air_11 | db_air_11.h5 |  |  |  |  | 400 | 4.77 | 10.16 | 50 | flat | exact | none | 700 | 200 | 1e-06 | yes | 14 | yes | 1e-07 | 30 | 0.0001 | 500 | 18000
Case=83 | 1 | 0.2 | 1.2 | 417.5758 | air_11 | db_air_11.h5 |  |  |  |  | 400 | 4.77 | 10.16 | 50 | flat | exact | none | 700 | 200 | 1e-06 | yes | 14 | yes | 1e-07 | 30 | 0.0001 | 500 | 18000
Case=84 | 1 | 0.2 | 1.2 | 422.4242 | air_11 | db_air_11.h5 |  |  |  |  | 400 | 4.77 | 10.16 | 50 | flat | exact | none | 700 | 200 | 1e-06 | yes | 14 | yes | 1e-07 | 30 | 0.0001 | 500 | 18000
Case=85 | 1 | 0.2 | 1.2 | 427.2727 | air_11 | db_air_11.h5 |  |  |  |  | 400 | 4.77 | 10.16 | 50 | flat | exact | none | 700 | 200 | 1e-06 | yes | 14 | yes | 1e-07 | 30 | 0.0001 | 500 | 18000
Case=86 | 1 | 0.2 | 1.2 | 432.1212 | air_11 | db_air_11.h5 |  |  |  |  | 400 | 4.77 | 10.16 | 50 | flat | exact | none | 700 | 200 | 1e-06 | yes | 14 | yes | 1e-07 | 30 | 0.0001 | 500 | 18000
Case=87 | 1 | 0.2 | 1.2 | 436.9697 | air_11 | db_air_11.h5 |  |  |  |  | 400 | 4.77 | 10.16 | 50 | flat | exact | none | 700 | 200 | 1e-06 | yes | 14 | yes | 1e-07 | 30 | 0.0001 | 500 | 18000
Case=88 | 1 | 0.2 | 1.2 | 441.8182 | air_11 | db_air_11.h5 |  |  |  |  | 400 | 4.77 | 10.16 | 50 | flat | exact | none | 700 | 200 | 1e-06 | yes | 14 | yes | 1e-07 | 30 | 0.0001 | 500 | 18000
Case=89 | 1 | 0.2 | 1.2 | 446.6667 | air_11 | db_air_11.h5 |  |  |  |  | 400 | 4.77 | 10.16 | 50 | flat | exact | none | 700 | 200 | 1e-06 | yes | 14 | yes | 1e-07 | 30 | 0.0001 | 500 | 18000
Case=90 | 1 | 0.2 | 1.2 | 451.5152 | air_11 | db_air_11.h5 |  |  |  |  | 400 | 4.77 | 10.16 | 50 | flat | exact | none | 700 | 200 | 1e-06 | yes | 14 | yes | 1e-07 | 30 | 0.0001 | 500 | 18000
Case=91 | 1 | 0.2 | 1.2 | 456.3636 | air_11 | db_air_11.h5 |  |  |  |  | 400 | 4.77 | 10.16 | 50 | flat | exact | none | 700 | 200 | 1e-06 | yes | 14 | yes | 1e-07 | 30 | 0.0001 | 500 | 18000
Case=92 | 1 | 0.2 | 1.2 | 461.2121 | air_11 | db_air_11.h5 |  |  |  |  | 400 | 4.77 | 10.16 | 50 | flat | exact | none | 700 | 200 | 1e-06 | yes | 14 | yes | 1e-07 | 30 | 0.0001 | 500 | 18000
Case=93 | 1 | 0.2 | 1.2 | 466.0606 | air_11 | db_air_11.h5 |  |  |  |  | 400 | 4.77 | 10.16 | 50 | flat | exact | none | 700 | 200 | 1e-06 | yes | 14 | yes | 1e-07 | 30 | 0.0001 | 500 | 18000
Case=94 | 1 | 0.2 | 1.2 | 470.9091 | air_11 | db_air_11.h5 |  |  |  |  | 400 | 4.77 | 10.16 | 50 | flat | exact | none | 700 | 200 | 1e-06 | yes | 14 | yes | 1e-07 | 30 | 0.0001 | 500 | 18000
Case=95 | 1 | 0.2 | 1.2 | 475.7576 | air_11 | db_air_11.h5 |  |  |  |  | 400 | 4.77 | 10.16 | 50 | flat | exact | none | 700 | 200 | 1e-06 | yes | 14 | yes | 1e-07 | 30 | 0.0001 | 500 | 18000
Case=96 | 1 | 0.2 | 1.2 | 480.6061 | air_11 | db_air_11.h5 |  |  |  |  | 400 | 4.77 | 10.16 | 50 | flat | exact | none | 700 | 200 | 1e-06 | yes | 14 | yes | 1e-07 | 30 | 0.0001 | 500 | 18000
Case=97 | 1 | 0.2 | 1.2 | 485.4545 | air_11 | db_air_11.h5 |  |  |  |  | 400 | 4.77 | 10.16 | 50 | flat | exact | none | 700 | 200 | 1e-06 | yes | 14 | yes | 1e-07 | 30 | 0.0001 | 500 | 18000
Case=98 | 1 | 0.2 | 1.2 | 490.303 | air_11 | db_air_11.h5 |  |  |  |  | 400 | 4.77 | 10.16 | 50 | flat | exact | none | 700 | 200 | 1e-06 | yes | 14 | yes | 1e-07 | 30 | 0.0001 | 500 | 18000
Case=99 | 1 | 0.2 | 1.2 | 495.1515 | air_11 | db_air_11.h5 |  |  |  |  | 400 | 4.77 | 10.16 | 50 | flat | exact | none | 700 | 200 | 1e-06 | yes | 14 | yes | 1e-07 | 30 | 0.0001 | 500 | 18000
Case=100 | 1 | 0.2 | 1.2 | 500 | air_11 | db_air_11.h5 |  |  |  |  | 400 | 4.77 | 10.16 | 50 | flat | exact | none | 700 | 200 | 1e-06 | yes | 14 | yes | 1e-07 | 30 | 0.0001 | 500 | 18000
Case=101 | 1 | 2 | 3 | 20 | air_11 | db_air_11.h5 |  |  |  |  | 400 | 4.77 | 10.16 | 50 | flat | exact | none | 700 | 200 | 1e-06 | yes | 14 | yes | 1e-07 | 30 | 0.0001 | 500 | 18000
Case=102 | 1 | 2 | 3 | 24.8485 | air_11 | db_air_11.h5 |  |  |  |  | 400 | 4.77 | 10.16 | 50 | flat | exact | none | 700 | 200 | 1e-06 | yes | 14 | yes | 1e-07 | 30 | 0.0001 | 500 | 18000
Case=103 | 1 | 2 | 3 | 29.697 | air_11 | db_air_11.h5 |  |  |  |  | 400 | 4.77 | 10.16 | 50 | flat | exact | none | 700 | 200 | 1e-06 | yes | 14 | yes | 1e-07 | 30 | 0.0001 | 500 | 18000
Case=104 | 1 | 2 | 3 | 34.5455 | air_11 | db_air_11.h5 |  |  |  |  | 400 | 4.77 | 10.16 | 50 | flat | exact | none | 700 | 200 | 1e-06 | yes | 14 | yes | 1e-07 | 30 | 0.0001 | 500 | 18000
Case=105 | 1 | 2 | 3 | 39.3939 | air_11 | db_air_11.h5 |  |  |  |  | 400 | 4.77 | 10.16 | 50 | flat | exact | none | 700 | 200 | 1e-06 | yes | 14 | yes | 1e-07 | 30 | 0.0001 | 500 | 18000
Case=106 | 1 | 2 | 3 | 44.2424 | air_11 | db_air_11.h5 |  |  |  |  | 400 | 4.77 | 10.16 | 50 | flat | exact | none | 700 | 200 | 1e-06 | yes | 14 | yes | 1e-07 | 30 | 0.0001 | 500 | 18000
Case=107 | 1 | 2 | 3 | 49.0909 | air_11 | db_air_11.h5 |  |  |  |  | 400 | 4.77 | 10.16 | 50 | flat | exact | none | 700 | 200 | 1e-06 | yes | 14 | yes | 1e-07 | 30 | 0.0001 | 500 | 18000
Case=108 | 1 | 2 | 3 | 53.9394 | air_11 | db_air_11.h5 |  |  |  |  | 400 | 4.77 | 10.16 | 50 | flat | exact | none | 700 | 200 | 1e-06 | yes | 14 | yes | 1e-07 | 30 | 0.0001 | 500 | 18000
Case=109 | 1 | 2 | 3 | 58.7879 | air_11 | db_air_11.h5 |  |  |  |  | 400 | 4.77 | 10.16 | 50 | flat | exact | none | 700 | 200 | 1e-06 | yes | 14 | yes | 1e-07 | 30 | 0.0001 | 500 | 18000
Case=110 | 1 | 2 | 3 | 63.6364 | air_11 | db_air_11.h5 |  |  |  |  | 400 | 4.77 | 10.16 | 50 | flat | exact | none | 700 | 200 | 1e-06 | yes | 14 | yes | 1e-07 | 30 | 0.0001 | 500 | 18000
Case=111 | 1 | 2 | 3 | 68.4848 | air_11 | db_air_11.h5 |  |  |  |  | 400 | 4.77 | 10.16 | 50 | flat | exact | none | 700 | 200 | 1e-06 | yes | 14 | yes | 1e-07 | 30 | 0.0001 | 500 | 18000
Case=112 | 1 | 2 | 3 | 73.3333 | air_11 | db_air_11.h5 |  |  |  |  | 400 | 4.77 | 10.16 | 50 | flat | exact | none | 700 | 200 | 1e-06 | yes | 14 | yes | 1e-07 | 30 | 0.0001 | 500 | 18000
Case=113 | 1 | 2 | 3 | 78.1818 | air_11 | db_air_11.h5 |  |  |  |  | 400 | 4.77 | 10.16 | 50 | flat | exact | none | 700 | 200 | 1e-06 | yes | 14 | yes | 1e-07 | 30 | 0.0001 | 500 | 18000
Case=114 | 1 | 2 | 3 | 83.0303 | air_11 | db_air_11.h5 |  |  |  |  | 400 | 4.77 | 10.16 | 50 | flat | exact | none | 700 | 200 | 1e-06 | yes | 14 | yes | 1e-07 | 30 | 0.0001 | 500 | 18000
Case=115 | 1 | 2 | 3 | 87.8788 | air_11 | db_air_11.h5 |  |  |  |  | 400 | 4.77 | 10.16 | 50 | flat | exact | none | 700 | 200 | 1e-06 | yes | 14 | yes | 1e-07 | 30 | 0.0001 | 500 | 18000
Case=116 | 1 | 2 | 3 | 92.7273 | air_11 | db_air_11.h5 |  |  |  |  | 400 | 4.77 | 10.16 | 50 | flat | exact | none | 700 | 200 | 1e-06 | yes | 14 | yes | 1e-07 | 30 | 0.0001 | 500 | 18000
Case=117 | 1 | 2 | 3 | 97.5758 | air_11 | db_air_11.h5 |  |  |  |  | 400 | 4.77 | 10.16 | 50 | flat | exact | none | 700 | 200 | 1e-06 | yes | 14 | yes | 1e-07 | 30 | 0.0001 | 500 | 18000
Case=118 | 1 | 2 | 3 | 102.4242 | air_11 | db_air_11.h5 |  |  |  |  | 400 | 4.77 | 10.16 | 50 | flat | exact | none | 700 | 200 | 1e-06 | yes | 14 | yes | 1e-07 | 30 | 0.0001 | 500 | 18000
Case=119 | 1 | 2 | 3 | 107.2727 | air_11 | db_air_11.h5 |  |  |  |  | 400 | 4.77 | 10.16 | 50 | flat | exact | none | 700 | 200 | 1e-06 | yes | 14 | yes | 1e-07 | 30 | 0.0001 | 500 | 18000
Case=120 | 1 | 2 | 3 | 112.1212 | air_11 | db_air_11.h5 |  |  |  |  | 400 | 4.77 | 10.16 | 50 | flat | exact | none | 700 | 200 | 1e-06 | yes | 14 | yes | 1e-07 | 30 | 0.0001 | 500 | 18000
Case=121 | 1 | 2 | 3 | 116.9697 | air_11 | db_air_11.h5 |  |  |  |  | 400 | 4.77 | 10.16 | 50 | flat | exact | none | 700 | 200 | 1e-06 | yes | 14 | yes | 1e-07 | 30 | 0.0001 | 500 | 18000
Case=122 | 1 | 2 | 3 | 121.8182 | air_11 | db_air_11.h5 |  |  |  |  | 400 | 4.77 | 10.16 | 50 | flat | exact | none | 700 | 200 | 1e-06 | yes | 14 | yes | 1e-07 | 30 | 0.0001 | 500 | 18000
Case=123 | 1 | 2 | 3 | 126.6667 | air_11 | db_air_11.h5 |  |  |  |  | 400 | 4.77 | 10.16 | 50 | flat | exact | none | 700 | 200 | 1e-06 | yes | 14 | yes | 1e-07 | 30 | 0.0001 | 500 | 18000
Case=124 | 1 | 2 | 3 | 131.5152 | air_11 | db_air_11.h5 |  |  |  |  | 400 | 4.77 | 10.16 | 50 | flat | exact | none | 700 | 200 | 1e-06 | yes | 14 | yes | 1e-07 | 30 | 0.0001 | 500 | 18000
Case=125 | 1 | 2 | 3 | 136.3636 | air_11 | db_air_11.h5 |  |  |  |  | 400 | 4.77 | 10.16 | 50 | flat | exact | none | 700 | 200 | 1e-06 | yes | 14 | yes | 1e-07 | 30 | 0.0001 | 500 | 18000
Case=126 | 1 | 2 | 3 | 141.2121 | air_11 | db_air_11.h5 |  |  |  |  | 400 | 4.77 | 10.16 | 50 | flat | exact | none | 700 | 200 | 1e-06 | yes | 14 | yes | 1e-07 | 30 | 0.0001 | 500 | 18000
Case=127 | 1 | 2 | 3 | 146.0606 | air_11 | db_air_11.h5 |  |  |  |  | 400 | 4.77 | 10.16 | 50 | flat | exact | none | 700 | 200 | 1e-06 | yes | 14 | yes | 1e-07 | 30 | 0.0001 | 500 | 18000
Case=128 | 1 | 2 | 3 | 150.9091 | air_11 | db_air_11.h5 |  |  |  |  | 400 | 4.77 | 10.16 | 50 | flat | exact | none | 700 | 200 | 1e-06 | yes | 14 | yes | 1e-07 | 30 | 0.0001 | 500 | 18000
Case=129 | 1 | 2 | 3 | 155.7576 | air_11 | db_air_11.h5 |  |  |  |  | 400 | 4.77 | 10.16 | 50 | flat | exact | none | 700 | 200 | 1e-06 | yes | 14 | yes | 1e-07 | 30 | 0.0001 | 500 | 18000
Case=130 | 1 | 2 | 3 | 160.6061 | air_11 | db_air_11.h5 |  |  |  |  | 400 | 4.77 | 10.16 | 50 | flat | exact | none | 700 | 200 | 1e-06 | yes | 14 | yes | 1e-07 | 30 | 0.0001 | 500 | 18000
Case=131 | 1 | 2 | 3 | 165.4545 | air_11 | db_air_11.h5 |  |  |  |  | 400 | 4.77 | 10.16 | 50 | flat | exact | none | 700 | 200 | 1e-06 | yes | 14 | yes | 1e-07 | 30 | 0.0001 | 500 | 18000
Case=132 | 1 | 2 | 3 | 170.303 | air_11 | db_air_11.h5 |  |  |  |  | 400 | 4.77 | 10.16 | 50 | flat | exact | none | 700 | 200 | 1e-06 | yes | 14 | yes | 1e-07 | 30 | 0.0001 | 500 | 18000
Case=133 | 1 | 2 | 3 | 175.1515 | air_11 | db_air_11.h5 |  |  |  |  | 400 | 4.77 | 10.16 | 50 | flat | exact | none | 700 | 200 | 1e-06 | yes | 14 | yes | 1e-07 | 30 | 0.0001 | 500 | 18000
Case=134 | 1 | 2 | 3 | 180 | air_11 | db_air_11.h5 |  |  |  |  | 400 | 4.77 | 10.16 | 50 | flat | exact | none | 700 | 200 | 1e-06 | yes | 14 | yes | 1e-07 | 30 | 0.0001 | 500 | 18000
Case=135 | 1 | 2 | 3 | 184.8485 | air_11 | db_air_11.h5 |  |  |  |  | 400 | 4.77 | 10.16 | 50 | flat | exact | none | 700 | 200 | 1e-06 | yes | 14 | yes | 1e-07 | 30 | 0.0001 | 500 | 18000
Case=136 | 1 | 2 | 3 | 189.697 | air_11 | db_air_11.h5 |  |  |  |  | 400 | 4.77 | 10.16 | 50 | flat | exact | none | 700 | 200 | 1e-06 | yes | 14 | yes | 1e-07 | 30 | 0.0001 | 500 | 18000
Case=137 | 1 | 2 | 3 | 194.5455 | air_11 | db_air_11.h5 |  |  |  |  | 400 | 4.77 | 10.16 | 50 | flat | exact | none | 700 | 200 | 1e-06 | yes | 14 | yes | 1e-07 | 30 | 0.0001 | 500 | 18000
Case=138 | 1 | 2 | 3 | 199.3939 | air_11 | db_air_11.h5 |  |  |  |  | 400 | 4.77 | 10.16 | 50 | flat | exact | none | 700 | 200 | 1e-06 | yes | 14 | yes | 1e-07 | 30 | 0.0001 | 500 | 18000
Case=139 | 1 | 2 | 3 | 204.2424 | air_11 | db_air_11.h5 |  |  |  |  | 400 | 4.77 | 10.16 | 50 | flat | exact | none | 700 | 200 | 1e-06 | yes | 14 | yes | 1e-07 | 30 | 0.0001 | 500 | 18000
Case=140 | 1 | 2 | 3 | 209.0909 | air_11 | db_air_11.h5 |  |  |  |  | 400 | 4.77 | 10.16 | 50 | flat | exact | none | 700 | 200 | 1e-06 | yes | 14 | yes | 1e-07 | 30 | 0.0001 | 500 | 18000
Case=141 | 1 | 2 | 3 | 213.9394 | air_11 | db_air_11.h5 |  |  |  |  | 400 | 4.77 | 10.16 | 50 | flat | exact | none | 700 | 200 | 1e-06 | yes | 14 | yes | 1e-07 | 30 | 0.0001 | 500 | 18000
Case=142 | 1 | 2 | 3 | 218.7879 | air_11 | db_air_11.h5 |  |  |  |  | 400 | 4.77 | 10.16 | 50 | flat | exact | none | 700 | 200 | 1e-06 | yes | 14 | yes | 1e-07 | 30 | 0.0001 | 500 | 18000
Case=143 | 1 | 2 | 3 | 223.6364 | air_11 | db_air_11.h5 |  |  |  |  | 400 | 4.77 | 10.16 | 50 | flat | exact | none | 700 | 200 | 1e-06 | yes | 14 | yes | 1e-07 | 30 | 0.0001 | 500 | 18000
Case=144 | 1 | 2 | 3 | 228.4848 | air_11 | db_air_11.h5 |  |  |  |  | 400 | 4.77 | 10.16 | 50 | flat | exact | none | 700 | 200 | 1e-06 | yes | 14 | yes | 1e-07 | 30 | 0.0001 | 500 | 18000
Case=145 | 1 | 2 | 3 | 233.3333 | air_11 | db_air_11.h5 |  |  |  |  | 400 | 4.77 | 10.16 | 50 | flat | exact | none | 700 | 200 | 1e-06 | yes | 14 | yes | 1e-07 | 30 | 0.0001 | 500 | 18000
Case=146 | 1 | 2 | 3 | 238.1818 | air_11 | db_air_11.h5 |  |  |  |  | 400 | 4.77 | 10.16 | 50 | flat | exact | none | 700 | 200 | 1e-06 | yes | 14 | yes | 1e-07 | 30 | 0.0001 | 500 | 18000
Case=147 | 1 | 2 | 3 | 243.0303 | air_11 | db_air_11.h5 |  |  |  |  | 400 | 4.77 | 10.16 | 50 | flat | exact | none | 700 | 200 | 1e-06 | yes | 14 | yes | 1e-07 | 30 | 0.0001 | 500 | 18000
Case=148 | 1 | 2 | 3 | 247.8788 | air_11 | db_air_11.h5 |  |  |  |  | 400 | 4.77 | 10.16 | 50 | flat | exact | none | 700 | 200 | 1e-06 | yes | 14 | yes | 1e-07 | 30 | 0.0001 | 500 | 18000
Case=149 | 1 | 2 | 3 | 252.7273 | air_11 | db_air_11.h5 |  |  |  |  | 400 | 4.77 | 10.16 | 50 | flat | exact | none | 700 | 200 | 1e-06 | yes | 14 | yes | 1e-07 | 30 | 0.0001 | 500 | 18000
Case=150 | 1 | 2 | 3 | 257.5758 | air_11 | db_air_11.h5 |  |  |  |  | 400 | 4.77 | 10.16 | 50 | flat | exact | none | 700 | 200 | 1e-06 | yes | 14 | yes | 1e-07 | 30 | 0.0001 | 500 | 18000
Case=151 | 1 | 2 | 3 | 262.4242 | air_11 | db_air_11.h5 |  |  |  |  | 400 | 4.77 | 10.16 | 50 | flat | exact | none | 700 | 200 | 1e-06 | yes | 14 | yes | 1e-07 | 30 | 0.0001 | 500 | 18000
Case=152 | 1 | 2 | 3 | 267.2727 | air_11 | db_air_11.h5 |  |  |  |  | 400 | 4.77 | 10.16 | 50 | flat | exact | none | 700 | 200 | 1e-06 | yes | 14 | yes | 1e-07 | 30 | 0.0001 | 500 | 18000
Case=153 | 1 | 2 | 3 | 272.1212 | air_11 | db_air_11.h5 |  |  |  |  | 400 | 4.77 | 10.16 | 50 | flat | exact | none | 700 | 200 | 1e-06 | yes | 14 | yes | 1e-07 | 30 | 0.0001 | 500 | 18000
Case=154 | 1 | 2 | 3 | 276.9697 | air_11 | db_air_11.h5 |  |  |  |  | 400 | 4.77 | 10.16 | 50 | flat | exact | none | 700 | 200 | 1e-06 | yes | 14 | yes | 1e-07 | 30 | 0.0001 | 500 | 18000
Case=155 | 1 | 2 | 3 | 281.8182 | air_11 | db_air_11.h5 |  |  |  |  | 400 | 4.77 | 10.16 | 50 | flat | exact | none | 700 | 200 | 1e-06 | yes | 14 | yes | 1e-07 | 30 | 0.0001 | 500 | 18000
Case=156 | 1 | 2 | 3 | 286.6667 | air_11 | db_air_11.h5 |  |  |  |  | 400 | 4.77 | 10.16 | 50 | flat | exact | none | 700 | 200 | 1e-06 | yes | 14 | yes | 1e-07 | 30 | 0.0001 | 500 | 18000
Case=157 | 1 | 2 | 3 | 291.5152 | air_11 | db_air_11.h5 |  |  |  |  | 400 | 4.77 | 10.16 | 50 | flat | exact | none | 700 | 200 | 1e-06 | yes | 14 | yes | 1e-07 | 30 | 0.0001 | 500 | 18000
Case=158 | 1 | 2 | 3 | 296.3636 | air_11 | db_air_11.h5 |  |  |  |  | 400 | 4.77 | 10.16 | 50 | flat | exact | none | 700 | 200 | 1e-06 | yes | 14 | yes | 1e-07 | 30 | 0.0001 | 500 | 18000
Case=159 | 1 | 2 | 3 | 301.2121 | air_11 | db_air_11.h5 |  |  |  |  | 400 | 4.77 | 10.16 | 50 | flat | exact | none | 700 | 200 | 1e-06 | yes | 14 | yes | 1e-07 | 30 | 0.0001 | 500 | 18000
Case=160 | 1 | 2 | 3 | 306.0606 | air_11 | db_air_11.h5 |  |  |  |  | 400 | 4.77 | 10.16 | 50 | flat | exact | none | 700 | 200 | 1e-06 | yes | 14 | yes | 1e-07 | 30 | 0.0001 | 500 | 18000
Case=161 | 1 | 2 | 3 | 310.9091 | air_11 | db_air_11.h5 |  |  |  |  | 400 | 4.77 | 10.16 | 50 | flat | exact | none | 700 | 200 | 1e-06 | yes | 14 | yes | 1e-07 | 30 | 0.0001 | 500 | 18000
Case=162 | 1 | 2 | 3 | 315.7576 | air_11 | db_air_11.h5 |  |  |  |  | 400 | 4.77 | 10.16 | 50 | flat | exact | none | 700 | 200 | 1e-06 | yes | 14 | yes | 1e-07 | 30 | 0.0001 | 500 | 18000
Case=163 | 1 | 2 | 3 | 320.6061 | air_11 | db_air_11.h5 |  |  |  |  | 400 | 4.77 | 10.16 | 50 | flat | exact | none | 700 | 200 | 1e-06 | yes | 14 | yes | 1e-07 | 30 | 0.0001 | 500 | 18000
Case=164 | 1 | 2 | 3 | 325.4545 | air_11 | db_air_11.h5 |  |  |  |  | 400 | 4.77 | 10.16 | 50 | flat | exact | none | 700 | 200 | 1e-06 | yes | 14 | yes | 1e-07 | 30 | 0.0001 | 500 | 18000
Case=165 | 1 | 2 | 3 | 330.303 | air_11 | db_air_11.h5 |  |  |  |  | 400 | 4.77 | 10.16 | 50 | flat | exact | none | 700 | 200 | 1e-06 | yes | 14 | yes | 1e-07 | 30 | 0.0001 | 500 | 18000
Case=166 | 1 | 2 | 3 | 335.1515 | air_11 | db_air_11.h5 |  |  |  |  | 400 | 4.77 | 10.16 | 50 | flat | exact | none | 700 | 200 | 1e-06 | yes | 14 | yes | 1e-07 | 30 | 0.0001 | 500 | 18000
Case=167 | 1 | 2 | 3 | 340 | air_11 | db_air_11.h5 |  |  |  |  | 400 | 4.77 | 10.16 | 50 | flat | exact | none | 700 | 200 | 1e-06 | yes | 14 | yes | 1e-07 | 30 | 0.0001 | 500 | 18000
Case=168 | 1 | 2 | 3 | 344.8485 | air_11 | db_air_11.h5 |  |  |  |  | 400 | 4.77 | 10.16 | 50 | flat | exact | none | 700 | 200 | 1e-06 | yes | 14 | yes | 1e-07 | 30 | 0.0001 | 500 | 18000
Case=169 | 1 | 2 | 3 | 349.697 | air_11 | db_air_11.h5 |  |  |  |  | 400 | 4.77 | 10.16 | 50 | flat | exact | none | 700 | 200 | 1e-06 | yes | 14 | yes | 1e-07 | 30 | 0.0001 | 500 | 18000
Case=170 | 1 | 2 | 3 | 354.5455 | air_11 | db_air_11.h5 |  |  |  |  | 400 | 4.77 | 10.16 | 50 | flat | exact | none | 700 | 200 | 1e-06 | yes | 14 | yes | 1e-07 | 30 | 0.0001 | 500 | 18000
Case=171 | 1 | 2 | 3 | 359.3939 | air_11 | db_air_11.h5 |  |  |  |  | 400 | 4.77 | 10.16 | 50 | flat | exact | none | 700 | 200 | 1e-06 | yes | 14 | yes | 1e-07 | 30 | 0.0001 | 500 | 18000
Case=172 | 1 | 2 | 3 | 364.2424 | air_11 | db_air_11.h5 |  |  |  |  | 400 | 4.77 | 10.16 | 50 | flat | exact | none | 700 | 200 | 1e-06 | yes | 14 | yes | 1e-07 | 30 | 0.0001 | 500 | 18000
Case=173 | 1 | 2 | 3 | 369.0909 | air_11 | db_air_11.h5 |  |  |  |  | 400 | 4.77 | 10.16 | 50 | flat | exact | none | 700 | 200 | 1e-06 | yes | 14 | yes | 1e-07 | 30 | 0.0001 | 500 | 18000
Case=174 | 1 | 2 | 3 | 373.9394 | air_11 | db_air_11.h5 |  |  |  |  | 400 | 4.77 | 10.16 | 50 | flat | exact | none | 700 | 200 | 1e-06 | yes | 14 | yes | 1e-07 | 30 | 0.0001 | 500 | 18000
Case=175 | 1 | 2 | 3 | 378.7879 | air_11 | db_air_11.h5 |  |  |  |  | 400 | 4.77 | 10.16 | 50 | flat | exact | none | 700 | 200 | 1e-06 | yes | 14 | yes | 1e-07 | 30 | 0.0001 | 500 | 18000
Case=176 | 1 | 2 | 3 | 383.6364 | air_11 | db_air_11.h5 |  |  |  |  | 400 | 4.77 | 10.16 | 50 | flat | exact | none | 700 | 200 | 1e-06 | yes | 14 | yes | 1e-07 | 30 | 0.0001 | 500 | 18000
Case=177 | 1 | 2 | 3 | 388.4848 | air_11 | db_air_11.h5 |  |  |  |  | 400 | 4.77 | 10.16 | 50 | flat | exact | none | 700 | 200 | 1e-06 | yes | 14 | yes | 1e-07 | 30 | 0.0001 | 500 | 18000
Case=178 | 1 | 2 | 3 | 393.3333 | air_11 | db_air_11.h5 |  |  |  |  | 400 | 4.77 | 10.16 | 50 | flat | exact | none | 700 | 200 | 1e-06 | yes | 14 | yes | 1e-07 | 30 | 0.0001 | 500 | 18000
Case=179 | 1 | 2 | 3 | 398.1818 | air_11 | db_air_11.h5 |  |  |  |  | 400 | 4.77 | 10.16 | 50 | flat | exact | none | 700 | 200 | 1e-06 | yes | 14 | yes | 1e-07 | 30 | 0.0001 | 500 | 18000
Case=180 | 1 | 2 | 3 | 403.0303 | air_11 | db_air_11.h5 |  |  |  |  | 400 | 4.77 | 10.16 | 50 | flat | exact | none | 700 | 200 | 1e-06 | yes | 14 | yes | 1e-07 | 30 | 0.0001 | 500 | 18000
Case=181 | 1 | 2 | 3 | 407.8788 | air_11 | db_air_11.h5 |  |  |  |  | 400 | 4.77 | 10.16 | 50 | flat | exact | none | 700 | 200 | 1e-06 | yes | 14 | yes | 1e-07 | 30 | 0.0001 | 500 | 18000
Case=182 | 1 | 2 | 3 | 412.7273 | air_11 | db_air_11.h5 |  |  |  |  | 400 | 4.77 | 10.16 | 50 | flat | exact | none | 700 | 200 | 1e-06 | yes | 14 | yes | 1e-07 | 30 | 0.0001 | 500 | 18000
Case=183 | 1 | 2 | 3 | 417.5758 | air_11 | db_air_11.h5 |  |  |  |  | 400 | 4.77 | 10.16 | 50 | flat | exact | none | 700 | 200 | 1e-06 | yes | 14 | yes | 1e-07 | 30 | 0.0001 | 500 | 18000
Case=184 | 1 | 2 | 3 | 422.4242 | air_11 | db_air_11.h5 |  |  |  |  | 400 | 4.77 | 10.16 | 50 | flat | exact | none | 700 | 200 | 1e-06 | yes | 14 | yes | 1e-07 | 30 | 0.0001 | 500 | 18000
Case=185 | 1 | 2 | 3 | 427.2727 | air_11 | db_air_11.h5 |  |  |  |  | 400 | 4.77 | 10.16 | 50 | flat | exact | none | 700 | 200 | 1e-06 | yes | 14 | yes | 1e-07 | 30 | 0.0001 | 500 | 18000
Case=186 | 1 | 2 | 3 | 432.1212 | air_11 | db_air_11.h5 |  |  |  |  | 400 | 4.77 | 10.16 | 50 | flat | exact | none | 700 | 200 | 1e-06 | yes | 14 | yes | 1e-07 | 30 | 0.0001 | 500 | 18000
Case=187 | 1 | 2 | 3 | 436.9697 | air_11 | db_air_11.h5 |  |  |  |  | 400 | 4.77 | 10.16 | 50 | flat | exact | none | 700 | 200 | 1e-06 | yes | 14 | yes | 1e-07 | 30 | 0.0001 | 500 | 18000
Case=188 | 1 | 2 | 3 | 441.8182 | air_11 | db_air_11.h5 |  |  |  |  | 400 | 4.77 | 10.16 | 50 | flat | exact | none | 700 | 200 | 1e-06 | yes | 14 | yes | 1e-07 | 30 | 0.0001 | 500 | 18000
Case=189 | 1 | 2 | 3 | 446.6667 | air_11 | db_air_11.h5 |  |  |  |  | 400 | 4.77 | 10.16 | 50 | flat | exact | none | 700 | 200 | 1e-06 | yes | 14 | yes | 1e-07 | 30 | 0.0001 | 500 | 18000
Case=190 | 1 | 2 | 3 | 451.5152 | air_11 | db_air_11.h5 |  |  |  |  | 400 | 4.77 | 10.16 | 50 | flat | exact | none | 700 | 200 | 1e-06 | yes | 14 | yes | 1e-07 | 30 | 0.0001 | 500 | 18000
Case=191 | 1 | 2 | 3 | 456.3636 | air_11 | db_air_11.h5 |  |  |  |  | 400 | 4.77 | 10.16 | 50 | flat | exact | none | 700 | 200 | 1e-06 | yes | 14 | yes | 1e-07 | 30 | 0.0001 | 500 | 18000
Case=192 | 1 | 2 | 3 | 461.2121 | air_11 | db_air_11.h5 |  |  |  |  | 400 | 4.77 | 10.16 | 50 | flat | exact | none | 700 | 200 | 1e-06 | yes | 14 | yes | 1e-07 | 30 | 0.0001 | 500 | 18000
Case=193 | 1 | 2 | 3 | 466.0606 | air_11 | db_air_11.h5 |  |  |  |  | 400 | 4.77 | 10.16 | 50 | flat | exact | none | 700 | 200 | 1e-06 | yes | 14 | yes | 1e-07 | 30 | 0.0001 | 500 | 18000
Case=194 | 1 | 2 | 3 | 470.9091 | air_11 | db_air_11.h5 |  |  |  |  | 400 | 4.77 | 10.16 | 50 | flat | exact | none | 700 | 200 | 1e-06 | yes | 14 | yes | 1e-07 | 30 | 0.0001 | 500 | 18000
Case=195 | 1 | 2 | 3 | 475.7576 | air_11 | db_air_11.h5 |  |  |  |  | 400 | 4.77 | 10.16 | 50 | flat | exact | none | 700 | 200 | 1e-06 | yes | 14 | yes | 1e-07 | 30 | 0.0001 | 500 | 18000
Case=196 | 1 | 2 | 3 | 480.6061 | air_11 | db_air_11.h5 |  |  |  |  | 400 | 4.77 | 10.16 | 50 | flat | exact | none | 700 | 200 | 1e-06 | yes | 14 | yes | 1e-07 | 30 | 0.0001 | 500 | 18000
Case=197 | 1 | 2 | 3 | 485.4545 | air_11 | db_air_11.h5 |  |  |  |  | 400 | 4.77 | 10.16 | 50 | flat | exact | none | 700 | 200 | 1e-06 | yes | 14 | yes | 1e-07 | 30 | 0.0001 | 500 | 18000
Case=198 | 1 | 2 | 3 | 490.303 | air_11 | db_air_11.h5 |  |  |  |  | 400 | 4.77 | 10.16 | 50 | flat | exact | none | 700 | 200 | 1e-06 | yes | 14 | yes | 1e-07 | 30 | 0.0001 | 500 | 18000
Case=199 | 1 | 2 | 3 | 495.1515 | air_11 | db_air_11.h5 |  |  |  |  | 400 | 4.77 | 10.16 | 50 | flat | exact | none | 700 | 200 | 1e-06 | yes | 14 | yes | 1e-07 | 30 | 0.0001 | 500 | 18000
Case=200 | 1 | 2 | 3 | 500 | air_11 | db_air_11.h5 |  |  |  |  | 400 | 4.77 | 10.16 | 50 | flat | exact | none | 700 | 200 | 1e-06 | yes | 14 | yes | 1e-07 | 30 | 0.0001 | 500 | 18000
Case=201 | 3 | 0.2 | 3.2 | 20 | air_11 | db_air_11.h5 |  |  |  |  | 400 | 4.77 | 10.16 | 50 | flat | exact | none | 700 | 200 | 1e-06 | yes | 14 | yes | 1e-07 | 30 | 0.0001 | 500 | 18000
Case=202 | 3 | 0.2 | 3.2 | 24.8485 | air_11 | db_air_11.h5 |  |  |  |  | 400 | 4.77 | 10.16 | 50 | flat | exact | none | 700 | 200 | 1e-06 | yes | 14 | yes | 1e-07 | 30 | 0.0001 | 500 | 18000
Case=203 | 3 | 0.2 | 3.2 | 29.697 | air_11 | db_air_11.h5 |  |  |  |  | 400 | 4.77 | 10.16 | 50 | flat | exact | none | 700 | 200 | 1e-06 | yes | 14 | yes | 1e-07 | 30 | 0.0001 | 500 | 18000
Case=204 | 3 | 0.2 | 3.2 | 34.5455 | air_11 | db_air_11.h5 |  |  |  |  | 400 | 4.77 | 10.16 | 50 | flat | exact | none | 700 | 200 | 1e-06 | yes | 14 | yes | 1e-07 | 30 | 0.0001 | 500 | 18000
Case=205 | 3 | 0.2 | 3.2 | 39.3939 | air_11 | db_air_11.h5 |  |  |  |  | 400 | 4.77 | 10.16 | 50 | flat | exact | none | 700 | 200 | 1e-06 | yes | 14 | yes | 1e-07 | 30 | 0.0001 | 500 | 18000
Case=206 | 3 | 0.2 | 3.2 | 44.2424 | air_11 | db_air_11.h5 |  |  |  |  | 400 | 4.77 | 10.16 | 50 | flat | exact | none | 700 | 200 | 1e-06 | yes | 14 | yes | 1e-07 | 30 | 0.0001 | 500 | 18000
Case=207 | 3 | 0.2 | 3.2 | 49.0909 | air_11 | db_air_11.h5 |  |  |  |  | 400 | 4.77 | 10.16 | 50 | flat | exact | none | 700 | 200 | 1e-06 | yes | 14 | yes | 1e-07 | 30 | 0.0001 | 500 | 18000
Case=208 | 3 | 0.2 | 3.2 | 53.9394 | air_11 | db_air_11.h5 |  |  |  |  | 400 | 4.77 | 10.16 | 50 | flat | exact | none | 700 | 200 | 1e-06 | yes | 14 | yes | 1e-07 | 30 | 0.0001 | 500 | 18000
Case=209 | 3 | 0.2 | 3.2 | 58.7879 | air_11 | db_air_11.h5 |  |  |  |  | 400 | 4.77 | 10.16 | 50 | flat | exact | none | 700 | 200 | 1e-06 | yes | 14 | yes | 1e-07 | 30 | 0.0001 | 500 | 18000
Case=210 | 3 | 0.2 | 3.2 | 63.6364 | air_11 | db_air_11.h5 |  |  |  |  | 400 | 4.77 | 10.16 | 50 | flat | exact | none | 700 | 200 | 1e-06 | yes | 14 | yes | 1e-07 | 30 | 0.0001 | 500 | 18000
Case=211 | 3 | 0.2 | 3.2 | 68.4848 | air_11 | db_air_11.h5 |  |  |  |  | 400 | 4.77 | 10.16 | 50 | flat | exact | none | 700 | 200 | 1e-06 | yes | 14 | yes | 1e-07 | 30 | 0.0001 | 500 | 18000
Case=212 | 3 | 0.2 | 3.2 | 73.3333 | air_11 | db_air_11.h5 |  |  |  |  | 400 | 4.77 | 10.16 | 50 | flat | exact | none | 700 | 200 | 1e-06 | yes | 14 | yes | 1e-07 | 30 | 0.0001 | 500 | 18000
Case=213 | 3 | 0.2 | 3.2 | 78.1818 | air_11 | db_air_11.h5 |  |  |  |  | 400 | 4.77 | 10.16 | 50 | flat | exact | none | 700 | 200 | 1e-06 | yes | 14 | yes | 1e-07 | 30 | 0.0001 | 500 | 18000
Case=214 | 3 | 0.2 | 3.2 | 83.0303 | air_11 | db_air_11.h5 |  |  |  |  | 400 | 4.77 | 10.16 | 50 | flat | exact | none | 700 | 200 | 1e-06 | yes | 14 | yes | 1e-07 | 30 | 0.0001 | 500 | 18000
Case=215 | 3 | 0.2 | 3.2 | 87.8788 | air_11 | db_air_11.h5 |  |  |  |  | 400 | 4.77 | 10.16 | 50 | flat | exact | none | 700 | 200 | 1e-06 | yes | 14 | yes | 1e-07 | 30 | 0.0001 | 500 | 18000
Case=216 | 3 | 0.2 | 3.2 | 92.7273 | air_11 | db_air_11.h5 |  |  |  |  | 400 | 4.77 | 10.16 | 50 | flat | exact | none | 700 | 200 | 1e-06 | yes | 14 | yes | 1e-07 | 30 | 0.0001 | 500 | 18000
Case=217 | 3 | 0.2 | 3.2 | 97.5758 | air_11 | db_air_11.h5 |  |  |  |  | 400 | 4.77 | 10.16 | 50 | flat | exact | none | 700 | 200 | 1e-06 | yes | 14 | yes | 1e-07 | 30 | 0.0001 | 500 | 18000
Case=218 | 3 | 0.2 | 3.2 | 102.4242 | air_11 | db_air_11.h5 |  |  |  |  | 400 | 4.77 | 10.16 | 50 | flat | exact | none | 700 | 200 | 1e-06 | yes | 14 | yes | 1e-07 | 30 | 0.0001 | 500 | 18000
Case=219 | 3 | 0.2 | 3.2 | 107.2727 | air_11 | db_air_11.h5 |  |  |  |  | 400 | 4.77 | 10.16 | 50 | flat | exact | none | 700 | 200 | 1e-06 | yes | 14 | yes | 1e-07 | 30 | 0.0001 | 500 | 18000
Case=220 | 3 | 0.2 | 3.2 | 112.1212 | air_11 | db_air_11.h5 |  |  |  |  | 400 | 4.77 | 10.16 | 50 | flat | exact | none | 700 | 200 | 1e-06 | yes | 14 | yes | 1e-07 | 30 | 0.0001 | 500 | 18000
Case=221 | 3 | 0.2 | 3.2 | 116.9697 | air_11 | db_air_11.h5 |  |  |  |  | 400 | 4.77 | 10.16 | 50 | flat | exact | none | 700 | 200 | 1e-06 | yes | 14 | yes | 1e-07 | 30 | 0.0001 | 500 | 18000
Case=222 | 3 | 0.2 | 3.2 | 121.8182 | air_11 | db_air_11.h5 |  |  |  |  | 400 | 4.77 | 10.16 | 50 | flat | exact | none | 700 | 200 | 1e-06 | yes | 14 | yes | 1e-07 | 30 | 0.0001 | 500 | 18000
Case=223 | 3 | 0.2 | 3.2 | 126.6667 | air_11 | db_air_11.h5 |  |  |  |  | 400 | 4.77 | 10.16 | 50 | flat | exact | none | 700 | 200 | 1e-06 | yes | 14 | yes | 1e-07 | 30 | 0.0001 | 500 | 18000
Case=224 | 3 | 0.2 | 3.2 | 131.5152 | air_11 | db_air_11.h5 |  |  |  |  | 400 | 4.77 | 10.16 | 50 | flat | exact | none | 700 | 200 | 1e-06 | yes | 14 | yes | 1e-07 | 30 | 0.0001 | 500 | 18000
Case=225 | 3 | 0.2 | 3.2 | 136.3636 | air_11 | db_air_11.h5 |  |  |  |  | 400 | 4.77 | 10.16 | 50 | flat | exact | none | 700 | 200 | 1e-06 | yes | 14 | yes | 1e-07 | 30 | 0.0001 | 500 | 18000
Case=226 | 3 | 0.2 | 3.2 | 141.2121 | air_11 | db_air_11.h5 |  |  |  |  | 400 | 4.77 | 10.16 | 50 | flat | exact | none | 700 | 200 | 1e-06 | yes | 14 | yes | 1e-07 | 30 | 0.0001 | 500 | 18000
Case=227 | 3 | 0.2 | 3.2 | 146.0606 | air_11 | db_air_11.h5 |  |  |  |  | 400 | 4.77 | 10.16 | 50 | flat | exact | none | 700 | 200 | 1e-06 | yes | 14 | yes | 1e-07 | 30 | 0.0001 | 500 | 18000
Case=228 | 3 | 0.2 | 3.2 | 150.9091 | air_11 | db_air_11.h5 |  |  |  |  | 400 | 4.77 | 10.16 | 50 | flat | exact | none | 700 | 200 | 1e-06 | yes | 14 | yes | 1e-07 | 30 | 0.0001 | 500 | 18000
Case=229 | 3 | 0.2 | 3.2 | 155.7576 | air_11 | db_air_11.h5 |  |  |  |  | 400 | 4.77 | 10.16 | 50 | flat | exact | none | 700 | 200 | 1e-06 | yes | 14 | yes | 1e-07 | 30 | 0.0001 | 500 | 18000
Case=230 | 3 | 0.2 | 3.2 | 160.6061 | air_11 | db_air_11.h5 |  |  |  |  | 400 | 4.77 | 10.16 | 50 | flat | exact | none | 700 | 200 | 1e-06 | yes | 14 | yes | 1e-07 | 30 | 0.0001 | 500 | 18000
Case=231 | 3 | 0.2 | 3.2 | 165.4545 | air_11 | db_air_11.h5 |  |  |  |  | 400 | 4.77 | 10.16 | 50 | flat | exact | none | 700 | 200 | 1e-06 | yes | 14 | yes | 1e-07 | 30 | 0.0001 | 500 | 18000
Case=232 | 3 | 0.2 | 3.2 | 170.303 | air_11 | db_air_11.h5 |  |  |  |  | 400 | 4.77 | 10.16 | 50 | flat | exact | none | 700 | 200 | 1e-06 | yes | 14 | yes | 1e-07 | 30 | 0.0001 | 500 | 18000
Case=233 | 3 | 0.2 | 3.2 | 175.1515 | air_11 | db_air_11.h5 |  |  |  |  | 400 | 4.77 | 10.16 | 50 | flat | exact | none | 700 | 200 | 1e-06 | yes | 14 | yes | 1e-07 | 30 | 0.0001 | 500 | 18000
Case=234 | 3 | 0.2 | 3.2 | 180 | air_11 | db_air_11.h5 |  |  |  |  | 400 | 4.77 | 10.16 | 50 | flat | exact | none | 700 | 200 | 1e-06 | yes | 14 | yes | 1e-07 | 30 | 0.0001 | 500 | 18000
Case=235 | 3 | 0.2 | 3.2 | 184.8485 | air_11 | db_air_11.h5 |  |  |  |  | 400 | 4.77 | 10.16 | 50 | flat | exact | none | 700 | 200 | 1e-06 | yes | 14 | yes | 1e-07 | 30 | 0.0001 | 500 | 18000
Case=236 | 3 | 0.2 | 3.2 | 189.697 | air_11 | db_air_11.h5 |  |  |  |  | 400 | 4.77 | 10.16 | 50 | flat | exact | none | 700 | 200 | 1e-06 | yes | 14 | yes | 1e-07 | 30 | 0.0001 | 500 | 18000
Case=237 | 3 | 0.2 | 3.2 | 194.5455 | air_11 | db_air_11.h5 |  |  |  |  | 400 | 4.77 | 10.16 | 50 | flat | exact | none | 700 | 200 | 1e-06 | yes | 14 | yes | 1e-07 | 30 | 0.0001 | 500 | 18000
Case=238 | 3 | 0.2 | 3.2 | 199.3939 | air_11 | db_air_11.h5 |  |  |  |  | 400 | 4.77 | 10.16 | 50 | flat | exact | none | 700 | 200 | 1e-06 | yes | 14 | yes | 1e-07 | 30 | 0.0001 | 500 | 18000
Case=239 | 3 | 0.2 | 3.2 | 204.2424 | air_11 | db_air_11.h5 |  |  |  |  | 400 | 4.77 | 10.16 | 50 | flat | exact | none | 700 | 200 | 1e-06 | yes | 14 | yes | 1e-07 | 30 | 0.0001 | 500 | 18000
Case=240 | 3 | 0.2 | 3.2 | 209.0909 | air_11 | db_air_11.h5 |  |  |  |  | 400 | 4.77 | 10.16 | 50 | flat | exact | none | 700 | 200 | 1e-06 | yes | 14 | yes | 1e-07 | 30 | 0.0001 | 500 | 18000
Case=241 | 3 | 0.2 | 3.2 | 213.9394 | air_11 | db_air_11.h5 |  |  |  |  | 400 | 4.77 | 10.16 | 50 | flat | exact | none | 700 | 200 | 1e-06 | yes | 14 | yes | 1e-07 | 30 | 0.0001 | 500 | 18000
Case=242 | 3 | 0.2 | 3.2 | 218.7879 | air_11 | db_air_11.h5 |  |  |  |  | 400 | 4.77 | 10.16 | 50 | flat | exact | none | 700 | 200 | 1e-06 | yes | 14 | yes | 1e-07 | 30 | 0.0001 | 500 | 18000
Case=243 | 3 | 0.2 | 3.2 | 223.6364 | air_11 | db_air_11.h5 |  |  |  |  | 400 | 4.77 | 10.16 | 50 | flat | exact | none | 700 | 200 | 1e-06 | yes | 14 | yes | 1e-07 | 30 | 0.0001 | 500 | 18000
Case=244 | 3 | 0.2 | 3.2 | 228.4848 | air_11 | db_air_11.h5 |  |  |  |  | 400 | 4.77 | 10.16 | 50 | flat | exact | none | 700 | 200 | 1e-06 | yes | 14 | yes | 1e-07 | 30 | 0.0001 | 500 | 18000
Case=245 | 3 | 0.2 | 3.2 | 233.3333 | air_11 | db_air_11.h5 |  |  |  |  | 400 | 4.77 | 10.16 | 50 | flat | exact | none | 700 | 200 | 1e-06 | yes | 14 | yes | 1e-07 | 30 | 0.0001 | 500 | 18000
Case=246 | 3 | 0.2 | 3.2 | 238.1818 | air_11 | db_air_11.h5 |  |  |  |  | 400 | 4.77 | 10.16 | 50 | flat | exact | none | 700 | 200 | 1e-06 | yes | 14 | yes | 1e-07 | 30 | 0.0001 | 500 | 18000
Case=247 | 3 | 0.2 | 3.2 | 243.0303 | air_11 | db_air_11.h5 |  |  |  |  | 400 | 4.77 | 10.16 | 50 | flat | exact | none | 700 | 200 | 1e-06 | yes | 14 | yes | 1e-07 | 30 | 0.0001 | 500 | 18000
Case=248 | 3 | 0.2 | 3.2 | 247.8788 | air_11 | db_air_11.h5 |  |  |  |  | 400 | 4.77 | 10.16 | 50 | flat | exact | none | 700 | 200 | 1e-06 | yes | 14 | yes | 1e-07 | 30 | 0.0001 | 500 | 18000
Case=249 | 3 | 0.2 | 3.2 | 252.7273 | air_11 | db_air_11.h5 |  |  |  |  | 400 | 4.77 | 10.16 | 50 | flat | exact | none | 700 | 200 | 1e-06 | yes | 14 | yes | 1e-07 | 30 | 0.0001 | 500 | 18000
Case=250 | 3 | 0.2 | 3.2 | 257.5758 | air_11 | db_air_11.h5 |  |  |  |  | 400 | 4.77 | 10.16 | 50 | flat | exact | none | 700 | 200 | 1e-06 | yes | 14 | yes | 1e-07 | 30 | 0.0001 | 500 | 18000
Case=251 | 3 | 0.2 | 3.2 | 262.4242 | air_11 | db_air_11.h5 |  |  |  |  | 400 | 4.77 | 10.16 | 50 | flat | exact | none | 700 | 200 | 1e-06 | yes | 14 | yes | 1e-07 | 30 | 0.0001 | 500 | 18000
Case=252 | 3 | 0.2 | 3.2 | 267.2727 | air_11 | db_air_11.h5 |  |  |  |  | 400 | 4.77 | 10.16 | 50 | flat | exact | none | 700 | 200 | 1e-06 | yes | 14 | yes | 1e-07 | 30 | 0.0001 | 500 | 18000
Case=253 | 3 | 0.2 | 3.2 | 272.1212 | air_11 | db_air_11.h5 |  |  |  |  | 400 | 4.77 | 10.16 | 50 | flat | exact | none | 700 | 200 | 1e-06 | yes | 14 | yes | 1e-07 | 30 | 0.0001 | 500 | 18000
Case=254 | 3 | 0.2 | 3.2 | 276.9697 | air_11 | db_air_11.h5 |  |  |  |  | 400 | 4.77 | 10.16 | 50 | flat | exact | none | 700 | 200 | 1e-06 | yes | 14 | yes | 1e-07 | 30 | 0.0001 | 500 | 18000
Case=255 | 3 | 0.2 | 3.2 | 281.8182 | air_11 | db_air_11.h5 |  |  |  |  | 400 | 4.77 | 10.16 | 50 | flat | exact | none | 700 | 200 | 1e-06 | yes | 14 | yes | 1e-07 | 30 | 0.0001 | 500 | 18000
Case=256 | 3 | 0.2 | 3.2 | 286.6667 | air_11 | db_air_11.h5 |  |  |  |  | 400 | 4.77 | 10.16 | 50 | flat | exact | none | 700 | 200 | 1e-06 | yes | 14 | yes | 1e-07 | 30 | 0.0001 | 500 | 18000
Case=257 | 3 | 0.2 | 3.2 | 291.5152 | air_11 | db_air_11.h5 |  |  |  |  | 400 | 4.77 | 10.16 | 50 | flat | exact | none | 700 | 200 | 1e-06 | yes | 14 | yes | 1e-07 | 30 | 0.0001 | 500 | 18000
Case=258 | 3 | 0.2 | 3.2 | 296.3636 | air_11 | db_air_11.h5 |  |  |  |  | 400 | 4.77 | 10.16 | 50 | flat | exact | none | 700 | 200 | 1e-06 | yes | 14 | yes | 1e-07 | 30 | 0.0001 | 500 | 18000
Case=259 | 3 | 0.2 | 3.2 | 301.2121 | air_11 | db_air_11.h5 |  |  |  |  | 400 | 4.77 | 10.16 | 50 | flat | exact | none | 700 | 200 | 1e-06 | yes | 14 | yes | 1e-07 | 30 | 0.0001 | 500 | 18000
Case=260 | 3 | 0.2 | 3.2 | 306.0606 | air_11 | db_air_11.h5 |  |  |  |  | 400 | 4.77 | 10.16 | 50 | flat | exact | none | 700 | 200 | 1e-06 | yes | 14 | yes | 1e-07 | 30 | 0.0001 | 500 | 18000
Case=261 | 3 | 0.2 | 3.2 | 310.9091 | air_11 | db_air_11.h5 |  |  |  |  | 400 | 4.77 | 10.16 | 50 | flat | exact | none | 700 | 200 | 1e-06 | yes | 14 | yes | 1e-07 | 30 | 0.0001 | 500 | 18000
Case=262 | 3 | 0.2 | 3.2 | 315.7576 | air_11 | db_air_11.h5 |  |  |  |  | 400 | 4.77 | 10.16 | 50 | flat | exact | none | 700 | 200 | 1e-06 | yes | 14 | yes | 1e-07 | 30 | 0.0001 | 500 | 18000
Case=263 | 3 | 0.2 | 3.2 | 320.6061 | air_11 | db_air_11.h5 |  |  |  |  | 400 | 4.77 | 10.16 | 50 | flat | exact | none | 700 | 200 | 1e-06 | yes | 14 | yes | 1e-07 | 30 | 0.0001 | 500 | 18000
Case=264 | 3 | 0.2 | 3.2 | 325.4545 | air_11 | db_air_11.h5 |  |  |  |  | 400 | 4.77 | 10.16 | 50 | flat | exact | none | 700 | 200 | 1e-06 | yes | 14 | yes | 1e-07 | 30 | 0.0001 | 500 | 18000
Case=265 | 3 | 0.2 | 3.2 | 330.303 | air_11 | db_air_11.h5 |  |  |  |  | 400 | 4.77 | 10.16 | 50 | flat | exact | none | 700 | 200 | 1e-06 | yes | 14 | yes | 1e-07 | 30 | 0.0001 | 500 | 18000
Case=266 | 3 | 0.2 | 3.2 | 335.1515 | air_11 | db_air_11.h5 |  |  |  |  | 400 | 4.77 | 10.16 | 50 | flat | exact | none | 700 | 200 | 1e-06 | yes | 14 | yes | 1e-07 | 30 | 0.0001 | 500 | 18000
Case=267 | 3 | 0.2 | 3.2 | 340 | air_11 | db_air_11.h5 |  |  |  |  | 400 | 4.77 | 10.16 | 50 | flat | exact | none | 700 | 200 | 1e-06 | yes | 14 | yes | 1e-07 | 30 | 0.0001 | 500 | 18000
Case=268 | 3 | 0.2 | 3.2 | 344.8485 | air_11 | db_air_11.h5 |  |  |  |  | 400 | 4.77 | 10.16 | 50 | flat | exact | none | 700 | 200 | 1e-06 | yes | 14 | yes | 1e-07 | 30 | 0.0001 | 500 | 18000
Case=269 | 3 | 0.2 | 3.2 | 349.697 | air_11 | db_air_11.h5 |  |  |  |  | 400 | 4.77 | 10.16 | 50 | flat | exact | none | 700 | 200 | 1e-06 | yes | 14 | yes | 1e-07 | 30 | 0.0001 | 500 | 18000
Case=270 | 3 | 0.2 | 3.2 | 354.5455 | air_11 | db_air_11.h5 |  |  |  |  | 400 | 4.77 | 10.16 | 50 | flat | exact | none | 700 | 200 | 1e-06 | yes | 14 | yes | 1e-07 | 30 | 0.0001 | 500 | 18000
Case=271 | 3 | 0.2 | 3.2 | 359.3939 | air_11 | db_air_11.h5 |  |  |  |  | 400 | 4.77 | 10.16 | 50 | flat | exact | none | 700 | 200 | 1e-06 | yes | 14 | yes | 1e-07 | 30 | 0.0001 | 500 | 18000
Case=272 | 3 | 0.2 | 3.2 | 364.2424 | air_11 | db_air_11.h5 |  |  |  |  | 400 | 4.77 | 10.16 | 50 | flat | exact | none | 700 | 200 | 1e-06 | yes | 14 | yes | 1e-07 | 30 | 0.0001 | 500 | 18000
Case=273 | 3 | 0.2 | 3.2 | 369.0909 | air_11 | db_air_11.h5 |  |  |  |  | 400 | 4.77 | 10.16 | 50 | flat | exact | none | 700 | 200 | 1e-06 | yes | 14 | yes | 1e-07 | 30 | 0.0001 | 500 | 18000
Case=274 | 3 | 0.2 | 3.2 | 373.9394 | air_11 | db_air_11.h5 |  |  |  |  | 400 | 4.77 | 10.16 | 50 | flat | exact | none | 700 | 200 | 1e-06 | yes | 14 | yes | 1e-07 | 30 | 0.0001 | 500 | 18000
Case=275 | 3 | 0.2 | 3.2 | 378.7879 | air_11 | db_air_11.h5 |  |  |  |  | 400 | 4.77 | 10.16 | 50 | flat | exact | none | 700 | 200 | 1e-06 | yes | 14 | yes | 1e-07 | 30 | 0.0001 | 500 | 18000
Case=276 | 3 | 0.2 | 3.2 | 383.6364 | air_11 | db_air_11.h5 |  |  |  |  | 400 | 4.77 | 10.16 | 50 | flat | exact | none | 700 | 200 | 1e-06 | yes | 14 | yes | 1e-07 | 30 | 0.0001 | 500 | 18000
Case=277 | 3 | 0.2 | 3.2 | 388.4848 | air_11 | db_air_11.h5 |  |  |  |  | 400 | 4.77 | 10.16 | 50 | flat | exact | none | 700 | 200 | 1e-06 | yes | 14 | yes | 1e-07 | 30 | 0.0001 | 500 | 18000
Case=278 | 3 | 0.2 | 3.2 | 393.3333 | air_11 | db_air_11.h5 |  |  |  |  | 400 | 4.77 | 10.16 | 50 | flat | exact | none | 700 | 200 | 1e-06 | yes | 14 | yes | 1e-07 | 30 | 0.0001 | 500 | 18000
Case=279 | 3 | 0.2 | 3.2 | 398.1818 | air_11 | db_air_11.h5 |  |  |  |  | 400 | 4.77 | 10.16 | 50 | flat | exact | none | 700 | 200 | 1e-06 | yes | 14 | yes | 1e-07 | 30 | 0.0001 | 500 | 18000
Case=280 | 3 | 0.2 | 3.2 | 403.0303 | air_11 | db_air_11.h5 |  |  |  |  | 400 | 4.77 | 10.16 | 50 | flat | exact | none | 700 | 200 | 1e-06 | yes | 14 | yes | 1e-07 | 30 | 0.0001 | 500 | 18000
Case=281 | 3 | 0.2 | 3.2 | 407.8788 | air_11 | db_air_11.h5 |  |  |  |  | 400 | 4.77 | 10.16 | 50 | flat | exact | none | 700 | 200 | 1e-06 | yes | 14 | yes | 1e-07 | 30 | 0.0001 | 500 | 18000
Case=282 | 3 | 0.2 | 3.2 | 412.7273 | air_11 | db_air_11.h5 |  |  |  |  | 400 | 4.77 | 10.16 | 50 | flat | exact | none | 700 | 200 | 1e-06 | yes | 14 | yes | 1e-07 | 30 | 0.0001 | 500 | 18000
Case=283 | 3 | 0.2 | 3.2 | 417.5758 | air_11 | db_air_11.h5 |  |  |  |  | 400 | 4.77 | 10.16 | 50 | flat | exact | none | 700 | 200 | 1e-06 | yes | 14 | yes | 1e-07 | 30 | 0.0001 | 500 | 18000
Case=284 | 3 | 0.2 | 3.2 | 422.4242 | air_11 | db_air_11.h5 |  |  |  |  | 400 | 4.77 | 10.16 | 50 | flat | exact | none | 700 | 200 | 1e-06 | yes | 14 | yes | 1e-07 | 30 | 0.0001 | 500 | 18000
Case=285 | 3 | 0.2 | 3.2 | 427.2727 | air_11 | db_air_11.h5 |  |  |  |  | 400 | 4.77 | 10.16 | 50 | flat | exact | none | 700 | 200 | 1e-06 | yes | 14 | yes | 1e-07 | 30 | 0.0001 | 500 | 18000
Case=286 | 3 | 0.2 | 3.2 | 432.1212 | air_11 | db_air_11.h5 |  |  |  |  | 400 | 4.77 | 10.16 | 50 | flat | exact | none | 700 | 200 | 1e-06 | yes | 14 | yes | 1e-07 | 30 | 0.0001 | 500 | 18000
Case=287 | 3 | 0.2 | 3.2 | 436.9697 | air_11 | db_air_11.h5 |  |  |  |  | 400 | 4.77 | 10.16 | 50 | flat | exact | none | 700 | 200 | 1e-06 | yes | 14 | yes | 1e-07 | 30 | 0.0001 | 500 | 18000
Case=288 | 3 | 0.2 | 3.2 | 441.8182 | air_11 | db_air_11.h5 |  |  |  |  | 400 | 4.77 | 10.16 | 50 | flat | exact | none | 700 | 200 | 1e-06 | yes | 14 | yes | 1e-07 | 30 | 0.0001 | 500 | 18000
Case=289 | 3 | 0.2 | 3.2 | 446.6667 | air_11 | db_air_11.h5 |  |  |  |  | 400 | 4.77 | 10.16 | 50 | flat | exact | none | 700 | 200 | 1e-06 | yes | 14 | yes | 1e-07 | 30 | 0.0001 | 500 | 18000
Case=290 | 3 | 0.2 | 3.2 | 451.5152 | air_11 | db_air_11.h5 |  |  |  |  | 400 | 4.77 | 10.16 | 50 | flat | exact | none | 700 | 200 | 1e-06 | yes | 14 | yes | 1e-07 | 30 | 0.0001 | 500 | 18000
Case=291 | 3 | 0.2 | 3.2 | 456.3636 | air_11 | db_air_11.h5 |  |  |  |  | 400 | 4.77 | 10.16 | 50 | flat | exact | none | 700 | 200 | 1e-06 | yes | 14 | yes | 1e-07 | 30 | 0.0001 | 500 | 18000
Case=292 | 3 | 0.2 | 3.2 | 461.2121 | air_11 | db_air_11.h5 |  |  |  |  | 400 | 4.77 | 10.16 | 50 | flat | exact | none | 700 | 200 | 1e-06 | yes | 14 | yes | 1e-07 | 30 | 0.0001 | 500 | 18000
Case=293 | 3 | 0.2 | 3.2 | 466.0606 | air_11 | db_air_11.h5 |  |  |  |  | 400 | 4.77 | 10.16 | 50 | flat | exact | none | 700 | 200 | 1e-06 | yes | 14 | yes | 1e-07 | 30 | 0.0001 | 500 | 18000
Case=294 | 3 | 0.2 | 3.2 | 470.9091 | air_11 | db_air_11.h5 |  |  |  |  | 400 | 4.77 | 10.16 | 50 | flat | exact | none | 700 | 200 | 1e-06 | yes | 14 | yes | 1e-07 | 30 | 0.0001 | 500 | 18000
Case=295 | 3 | 0.2 | 3.2 | 475.7576 | air_11 | db_air_11.h5 |  |  |  |  | 400 | 4.77 | 10.16 | 50 | flat | exact | none | 700 | 200 | 1e-06 | yes | 14 | yes | 1e-07 | 30 | 0.0001 | 500 | 18000
Case=296 | 3 | 0.2 | 3.2 | 480.6061 | air_11 | db_air_11.h5 |  |  |  |  | 400 | 4.77 | 10.16 | 50 | flat | exact | none | 700 | 200 | 1e-06 | yes | 14 | yes | 1e-07 | 30 | 0.0001 | 500 | 18000
Case=297 | 3 | 0.2 | 3.2 | 485.4545 | air_11 | db_air_11.h5 |  |  |  |  | 400 | 4.77 | 10.16 | 50 | flat | exact | none | 700 | 200 | 1e-06 | yes | 14 | yes | 1e-07 | 30 | 0.0001 | 500 | 18000
Case=298 | 3 | 0.2 | 3.2 | 490.303 | air_11 | db_air_11.h5 |  |  |  |  | 400 | 4.77 | 10.16 | 50 | flat | exact | none | 700 | 200 | 1e-06 | yes | 14 | yes | 1e-07 | 30 | 0.0001 | 500 | 18000
Case=299 | 3 | 0.2 | 3.2 | 495.1515 | air_11 | db_air_11.h5 |  |  |  |  | 400 | 4.77 | 10.16 | 50 | flat | exact | none | 700 | 200 | 1e-06 | yes | 14 | yes | 1e-07 | 30 | 0.0001 | 500 | 18000
Case=300 | 3 | 0.2 | 3.2 | 500 | air_11 | db_air_11.h5 |  |  |  |  | 400 | 4.77 | 10.16 | 50 | flat | exact | none | 700 | 200 | 1e-06 | yes | 14 | yes | 1e-07 | 30 | 0.0001 | 500 | 18000
Case=301 | 3 | 2 | 5 | 20 | air_11 | db_air_11.h5 |  |  |  |  | 400 | 4.77 | 10.16 | 50 | flat | exact | none | 700 | 200 | 1e-06 | yes | 14 | yes | 1e-07 | 30 | 0.0001 | 500 | 18000
Case=302 | 3 | 2 | 5 | 24.8485 | air_11 | db_air_11.h5 |  |  |  |  | 400 | 4.77 | 10.16 | 50 | flat | exact | none | 700 | 200 | 1e-06 | yes | 14 | yes | 1e-07 | 30 | 0.0001 | 500 | 18000
Case=303 | 3 | 2 | 5 | 29.697 | air_11 | db_air_11.h5 |  |  |  |  | 400 | 4.77 | 10.16 | 50 | flat | exact | none | 700 | 200 | 1e-06 | yes | 14 | yes | 1e-07 | 30 | 0.0001 | 500 | 18000
Case=304 | 3 | 2 | 5 | 34.5455 | air_11 | db_air_11.h5 |  |  |  |  | 400 | 4.77 | 10.16 | 50 | flat | exact | none | 700 | 200 | 1e-06 | yes | 14 | yes | 1e-07 | 30 | 0.0001 | 500 | 18000
Case=305 | 3 | 2 | 5 | 39.3939 | air_11 | db_air_11.h5 |  |  |  |  | 400 | 4.77 | 10.16 | 50 | flat | exact | none | 700 | 200 | 1e-06 | yes | 14 | yes | 1e-07 | 30 | 0.0001 | 500 | 18000
Case=306 | 3 | 2 | 5 | 44.2424 | air_11 | db_air_11.h5 |  |  |  |  | 400 | 4.77 | 10.16 | 50 | flat | exact | none | 700 | 200 | 1e-06 | yes | 14 | yes | 1e-07 | 30 | 0.0001 | 500 | 18000
Case=307 | 3 | 2 | 5 | 49.0909 | air_11 | db_air_11.h5 |  |  |  |  | 400 | 4.77 | 10.16 | 50 | flat | exact | none | 700 | 200 | 1e-06 | yes | 14 | yes | 1e-07 | 30 | 0.0001 | 500 | 18000
Case=308 | 3 | 2 | 5 | 53.9394 | air_11 | db_air_11.h5 |  |  |  |  | 400 | 4.77 | 10.16 | 50 | flat | exact | none | 700 | 200 | 1e-06 | yes | 14 | yes | 1e-07 | 30 | 0.0001 | 500 | 18000
Case=309 | 3 | 2 | 5 | 58.7879 | air_11 | db_air_11.h5 |  |  |  |  | 400 | 4.77 | 10.16 | 50 | flat | exact | none | 700 | 200 | 1e-06 | yes | 14 | yes | 1e-07 | 30 | 0.0001 | 500 | 18000
Case=310 | 3 | 2 | 5 | 63.6364 | air_11 | db_air_11.h5 |  |  |  |  | 400 | 4.77 | 10.16 | 50 | flat | exact | none | 700 | 200 | 1e-06 | yes | 14 | yes | 1e-07 | 30 | 0.0001 | 500 | 18000
Case=311 | 3 | 2 | 5 | 68.4848 | air_11 | db_air_11.h5 |  |  |  |  | 400 | 4.77 | 10.16 | 50 | flat | exact | none | 700 | 200 | 1e-06 | yes | 14 | yes | 1e-07 | 30 | 0.0001 | 500 | 18000
Case=312 | 3 | 2 | 5 | 73.3333 | air_11 | db_air_11.h5 |  |  |  |  | 400 | 4.77 | 10.16 | 50 | flat | exact | none | 700 | 200 | 1e-06 | yes | 14 | yes | 1e-07 | 30 | 0.0001 | 500 | 18000
Case=313 | 3 | 2 | 5 | 78.1818 | air_11 | db_air_11.h5 |  |  |  |  | 400 | 4.77 | 10.16 | 50 | flat | exact | none | 700 | 200 | 1e-06 | yes | 14 | yes | 1e-07 | 30 | 0.0001 | 500 | 18000
Case=314 | 3 | 2 | 5 | 83.0303 | air_11 | db_air_11.h5 |  |  |  |  | 400 | 4.77 | 10.16 | 50 | flat | exact | none | 700 | 200 | 1e-06 | yes | 14 | yes | 1e-07 | 30 | 0.0001 | 500 | 18000
Case=315 | 3 | 2 | 5 | 87.8788 | air_11 | db_air_11.h5 |  |  |  |  | 400 | 4.77 | 10.16 | 50 | flat | exact | none | 700 | 200 | 1e-06 | yes | 14 | yes | 1e-07 | 30 | 0.0001 | 500 | 18000
Case=316 | 3 | 2 | 5 | 92.7273 | air_11 | db_air_11.h5 |  |  |  |  | 400 | 4.77 | 10.16 | 50 | flat | exact | none | 700 | 200 | 1e-06 | yes | 14 | yes | 1e-07 | 30 | 0.0001 | 500 | 18000
Case=317 | 3 | 2 | 5 | 97.5758 | air_11 | db_air_11.h5 |  |  |  |  | 400 | 4.77 | 10.16 | 50 | flat | exact | none | 700 | 200 | 1e-06 | yes | 14 | yes | 1e-07 | 30 | 0.0001 | 500 | 18000
Case=318 | 3 | 2 | 5 | 102.4242 | air_11 | db_air_11.h5 |  |  |  |  | 400 | 4.77 | 10.16 | 50 | flat | exact | none | 700 | 200 | 1e-06 | yes | 14 | yes | 1e-07 | 30 | 0.0001 | 500 | 18000
Case=319 | 3 | 2 | 5 | 107.2727 | air_11 | db_air_11.h5 |  |  |  |  | 400 | 4.77 | 10.16 | 50 | flat | exact | none | 700 | 200 | 1e-06 | yes | 14 | yes | 1e-07 | 30 | 0.0001 | 500 | 18000
Case=320 | 3 | 2 | 5 | 112.1212 | air_11 | db_air_11.h5 |  |  |  |  | 400 | 4.77 | 10.16 | 50 | flat | exact | none | 700 | 200 | 1e-06 | yes | 14 | yes | 1e-07 | 30 | 0.0001 | 500 | 18000
Case=321 | 3 | 2 | 5 | 116.9697 | air_11 | db_air_11.h5 |  |  |  |  | 400 | 4.77 | 10.16 | 50 | flat | exact | none | 700 | 200 | 1e-06 | yes | 14 | yes | 1e-07 | 30 | 0.0001 | 500 | 18000
Case=322 | 3 | 2 | 5 | 121.8182 | air_11 | db_air_11.h5 |  |  |  |  | 400 | 4.77 | 10.16 | 50 | flat | exact | none | 700 | 200 | 1e-06 | yes | 14 | yes | 1e-07 | 30 | 0.0001 | 500 | 18000
Case=323 | 3 | 2 | 5 | 126.6667 | air_11 | db_air_11.h5 |  |  |  |  | 400 | 4.77 | 10.16 | 50 | flat | exact | none | 700 | 200 | 1e-06 | yes | 14 | yes | 1e-07 | 30 | 0.0001 | 500 | 18000
Case=324 | 3 | 2 | 5 | 131.5152 | air_11 | db_air_11.h5 |  |  |  |  | 400 | 4.77 | 10.16 | 50 | flat | exact | none | 700 | 200 | 1e-06 | yes | 14 | yes | 1e-07 | 30 | 0.0001 | 500 | 18000
Case=325 | 3 | 2 | 5 | 136.3636 | air_11 | db_air_11.h5 |  |  |  |  | 400 | 4.77 | 10.16 | 50 | flat | exact | none | 700 | 200 | 1e-06 | yes | 14 | yes | 1e-07 | 30 | 0.0001 | 500 | 18000
Case=326 | 3 | 2 | 5 | 141.2121 | air_11 | db_air_11.h5 |  |  |  |  | 400 | 4.77 | 10.16 | 50 | flat | exact | none | 700 | 200 | 1e-06 | yes | 14 | yes | 1e-07 | 30 | 0.0001 | 500 | 18000
Case=327 | 3 | 2 | 5 | 146.0606 | air_11 | db_air_11.h5 |  |  |  |  | 400 | 4.77 | 10.16 | 50 | flat | exact | none | 700 | 200 | 1e-06 | yes | 14 | yes | 1e-07 | 30 | 0.0001 | 500 | 18000
Case=328 | 3 | 2 | 5 | 150.9091 | air_11 | db_air_11.h5 |  |  |  |  | 400 | 4.77 | 10.16 | 50 | flat | exact | none | 700 | 200 | 1e-06 | yes | 14 | yes | 1e-07 | 30 | 0.0001 | 500 | 18000
Case=329 | 3 | 2 | 5 | 155.7576 | air_11 | db_air_11.h5 |  |  |  |  | 400 | 4.77 | 10.16 | 50 | flat | exact | none | 700 | 200 | 1e-06 | yes | 14 | yes | 1e-07 | 30 | 0.0001 | 500 | 18000
Case=330 | 3 | 2 | 5 | 160.6061 | air_11 | db_air_11.h5 |  |  |  |  | 400 | 4.77 | 10.16 | 50 | flat | exact | none | 700 | 200 | 1e-06 | yes | 14 | yes | 1e-07 | 30 | 0.0001 | 500 | 18000
Case=331 | 3 | 2 | 5 | 165.4545 | air_11 | db_air_11.h5 |  |  |  |  | 400 | 4.77 | 10.16 | 50 | flat | exact | none | 700 | 200 | 1e-06 | yes | 14 | yes | 1e-07 | 30 | 0.0001 | 500 | 18000
Case=332 | 3 | 2 | 5 | 170.303 | air_11 | db_air_11.h5 |  |  |  |  | 400 | 4.77 | 10.16 | 50 | flat | exact | none | 700 | 200 | 1e-06 | yes | 14 | yes | 1e-07 | 30 | 0.0001 | 500 | 18000
Case=333 | 3 | 2 | 5 | 175.1515 | air_11 | db_air_11.h5 |  |  |  |  | 400 | 4.77 | 10.16 | 50 | flat | exact | none | 700 | 200 | 1e-06 | yes | 14 | yes | 1e-07 | 30 | 0.0001 | 500 | 18000
Case=334 | 3 | 2 | 5 | 180 | air_11 | db_air_11.h5 |  |  |  |  | 400 | 4.77 | 10.16 | 50 | flat | exact | none | 700 | 200 | 1e-06 | yes | 14 | yes | 1e-07 | 30 | 0.0001 | 500 | 18000
Case=335 | 3 | 2 | 5 | 184.8485 | air_11 | db_air_11.h5 |  |  |  |  | 400 | 4.77 | 10.16 | 50 | flat | exact | none | 700 | 200 | 1e-06 | yes | 14 | yes | 1e-07 | 30 | 0.0001 | 500 | 18000
Case=336 | 3 | 2 | 5 | 189.697 | air_11 | db_air_11.h5 |  |  |  |  | 400 | 4.77 | 10.16 | 50 | flat | exact | none | 700 | 200 | 1e-06 | yes | 14 | yes | 1e-07 | 30 | 0.0001 | 500 | 18000
Case=337 | 3 | 2 | 5 | 194.5455 | air_11 | db_air_11.h5 |  |  |  |  | 400 | 4.77 | 10.16 | 50 | flat | exact | none | 700 | 200 | 1e-06 | yes | 14 | yes | 1e-07 | 30 | 0.0001 | 500 | 18000
Case=338 | 3 | 2 | 5 | 199.3939 | air_11 | db_air_11.h5 |  |  |  |  | 400 | 4.77 | 10.16 | 50 | flat | exact | none | 700 | 200 | 1e-06 | yes | 14 | yes | 1e-07 | 30 | 0.0001 | 500 | 18000
Case=339 | 3 | 2 | 5 | 204.2424 | air_11 | db_air_11.h5 |  |  |  |  | 400 | 4.77 | 10.16 | 50 | flat | exact | none | 700 | 200 | 1e-06 | yes | 14 | yes | 1e-07 | 30 | 0.0001 | 500 | 18000
Case=340 | 3 | 2 | 5 | 209.0909 | air_11 | db_air_11.h5 |  |  |  |  | 400 | 4.77 | 10.16 | 50 | flat | exact | none | 700 | 200 | 1e-06 | yes | 14 | yes | 1e-07 | 30 | 0.0001 | 500 | 18000
Case=341 | 3 | 2 | 5 | 213.9394 | air_11 | db_air_11.h5 |  |  |  |  | 400 | 4.77 | 10.16 | 50 | flat | exact | none | 700 | 200 | 1e-06 | yes | 14 | yes | 1e-07 | 30 | 0.0001 | 500 | 18000
Case=342 | 3 | 2 | 5 | 218.7879 | air_11 | db_air_11.h5 |  |  |  |  | 400 | 4.77 | 10.16 | 50 | flat | exact | none | 700 | 200 | 1e-06 | yes | 14 | yes | 1e-07 | 30 | 0.0001 | 500 | 18000
Case=343 | 3 | 2 | 5 | 223.6364 | air_11 | db_air_11.h5 |  |  |  |  | 400 | 4.77 | 10.16 | 50 | flat | exact | none | 700 | 200 | 1e-06 | yes | 14 | yes | 1e-07 | 30 | 0.0001 | 500 | 18000
Case=344 | 3 | 2 | 5 | 228.4848 | air_11 | db_air_11.h5 |  |  |  |  | 400 | 4.77 | 10.16 | 50 | flat | exact | none | 700 | 200 | 1e-06 | yes | 14 | yes | 1e-07 | 30 | 0.0001 | 500 | 18000
Case=345 | 3 | 2 | 5 | 233.3333 | air_11 | db_air_11.h5 |  |  |  |  | 400 | 4.77 | 10.16 | 50 | flat | exact | none | 700 | 200 | 1e-06 | yes | 14 | yes | 1e-07 | 30 | 0.0001 | 500 | 18000
Case=346 | 3 | 2 | 5 | 238.1818 | air_11 | db_air_11.h5 |  |  |  |  | 400 | 4.77 | 10.16 | 50 | flat | exact | none | 700 | 200 | 1e-06 | yes | 14 | yes | 1e-07 | 30 | 0.0001 | 500 | 18000
Case=347 | 3 | 2 | 5 | 243.0303 | air_11 | db_air_11.h5 |  |  |  |  | 400 | 4.77 | 10.16 | 50 | flat | exact | none | 700 | 200 | 1e-06 | yes | 14 | yes | 1e-07 | 30 | 0.0001 | 500 | 18000
Case=348 | 3 | 2 | 5 | 247.8788 | air_11 | db_air_11.h5 |  |  |  |  | 400 | 4.77 | 10.16 | 50 | flat | exact | none | 700 | 200 | 1e-06 | yes | 14 | yes | 1e-07 | 30 | 0.0001 | 500 | 18000
Case=349 | 3 | 2 | 5 | 252.7273 | air_11 | db_air_11.h5 |  |  |  |  | 400 | 4.77 | 10.16 | 50 | flat | exact | none | 700 | 200 | 1e-06 | yes | 14 | yes | 1e-07 | 30 | 0.0001 | 500 | 18000
Case=350 | 3 | 2 | 5 | 257.5758 | air_11 | db_air_11.h5 |  |  |  |  | 400 | 4.77 | 10.16 | 50 | flat | exact | none | 700 | 200 | 1e-06 | yes | 14 | yes | 1e-07 | 30 | 0.0001 | 500 | 18000
Case=351 | 3 | 2 | 5 | 262.4242 | air_11 | db_air_11.h5 |  |  |  |  | 400 | 4.77 | 10.16 | 50 | flat | exact | none | 700 | 200 | 1e-06 | yes | 14 | yes | 1e-07 | 30 | 0.0001 | 500 | 18000
Case=352 | 3 | 2 | 5 | 267.2727 | air_11 | db_air_11.h5 |  |  |  |  | 400 | 4.77 | 10.16 | 50 | flat | exact | none | 700 | 200 | 1e-06 | yes | 14 | yes | 1e-07 | 30 | 0.0001 | 500 | 18000
Case=353 | 3 | 2 | 5 | 272.1212 | air_11 | db_air_11.h5 |  |  |  |  | 400 | 4.77 | 10.16 | 50 | flat | exact | none | 700 | 200 | 1e-06 | yes | 14 | yes | 1e-07 | 30 | 0.0001 | 500 | 18000
Case=354 | 3 | 2 | 5 | 276.9697 | air_11 | db_air_11.h5 |  |  |  |  | 400 | 4.77 | 10.16 | 50 | flat | exact | none | 700 | 200 | 1e-06 | yes | 14 | yes | 1e-07 | 30 | 0.0001 | 500 | 18000
Case=355 | 3 | 2 | 5 | 281.8182 | air_11 | db_air_11.h5 |  |  |  |  | 400 | 4.77 | 10.16 | 50 | flat | exact | none | 700 | 200 | 1e-06 | yes | 14 | yes | 1e-07 | 30 | 0.0001 | 500 | 18000
Case=356 | 3 | 2 | 5 | 286.6667 | air_11 | db_air_11.h5 |  |  |  |  | 400 | 4.77 | 10.16 | 50 | flat | exact | none | 700 | 200 | 1e-06 | yes | 14 | yes | 1e-07 | 30 | 0.0001 | 500 | 18000
Case=357 | 3 | 2 | 5 | 291.5152 | air_11 | db_air_11.h5 |  |  |  |  | 400 | 4.77 | 10.16 | 50 | flat | exact | none | 700 | 200 | 1e-06 | yes | 14 | yes | 1e-07 | 30 | 0.0001 | 500 | 18000
Case=358 | 3 | 2 | 5 | 296.3636 | air_11 | db_air_11.h5 |  |  |  |  | 400 | 4.77 | 10.16 | 50 | flat | exact | none | 700 | 200 | 1e-06 | yes | 14 | yes | 1e-07 | 30 | 0.0001 | 500 | 18000
Case=359 | 3 | 2 | 5 | 301.2121 | air_11 | db_air_11.h5 |  |  |  |  | 400 | 4.77 | 10.16 | 50 | flat | exact | none | 700 | 200 | 1e-06 | yes | 14 | yes | 1e-07 | 30 | 0.0001 | 500 | 18000
Case=360 | 3 | 2 | 5 | 306.0606 | air_11 | db_air_11.h5 |  |  |  |  | 400 | 4.77 | 10.16 | 50 | flat | exact | none | 700 | 200 | 1e-06 | yes | 14 | yes | 1e-07 | 30 | 0.0001 | 500 | 18000
Case=361 | 3 | 2 | 5 | 310.9091 | air_11 | db_air_11.h5 |  |  |  |  | 400 | 4.77 | 10.16 | 50 | flat | exact | none | 700 | 200 | 1e-06 | yes | 14 | yes | 1e-07 | 30 | 0.0001 | 500 | 18000
Case=362 | 3 | 2 | 5 | 315.7576 | air_11 | db_air_11.h5 |  |  |  |  | 400 | 4.77 | 10.16 | 50 | flat | exact | none | 700 | 200 | 1e-06 | yes | 14 | yes | 1e-07 | 30 | 0.0001 | 500 | 18000
Case=363 | 3 | 2 | 5 | 320.6061 | air_11 | db_air_11.h5 |  |  |  |  | 400 | 4.77 | 10.16 | 50 | flat | exact | none | 700 | 200 | 1e-06 | yes | 14 | yes | 1e-07 | 30 | 0.0001 | 500 | 18000
Case=364 | 3 | 2 | 5 | 325.4545 | air_11 | db_air_11.h5 |  |  |  |  | 400 | 4.77 | 10.16 | 50 | flat | exact | none | 700 | 200 | 1e-06 | yes | 14 | yes | 1e-07 | 30 | 0.0001 | 500 | 18000
Case=365 | 3 | 2 | 5 | 330.303 | air_11 | db_air_11.h5 |  |  |  |  | 400 | 4.77 | 10.16 | 50 | flat | exact | none | 700 | 200 | 1e-06 | yes | 14 | yes | 1e-07 | 30 | 0.0001 | 500 | 18000
Case=366 | 3 | 2 | 5 | 335.1515 | air_11 | db_air_11.h5 |  |  |  |  | 400 | 4.77 | 10.16 | 50 | flat | exact | none | 700 | 200 | 1e-06 | yes | 14 | yes | 1e-07 | 30 | 0.0001 | 500 | 18000
Case=367 | 3 | 2 | 5 | 340 | air_11 | db_air_11.h5 |  |  |  |  | 400 | 4.77 | 10.16 | 50 | flat | exact | none | 700 | 200 | 1e-06 | yes | 14 | yes | 1e-07 | 30 | 0.0001 | 500 | 18000
Case=368 | 3 | 2 | 5 | 344.8485 | air_11 | db_air_11.h5 |  |  |  |  | 400 | 4.77 | 10.16 | 50 | flat | exact | none | 700 | 200 | 1e-06 | yes | 14 | yes | 1e-07 | 30 | 0.0001 | 500 | 18000
Case=369 | 3 | 2 | 5 | 349.697 | air_11 | db_air_11.h5 |  |  |  |  | 400 | 4.77 | 10.16 | 50 | flat | exact | none | 700 | 200 | 1e-06 | yes | 14 | yes | 1e-07 | 30 | 0.0001 | 500 | 18000
Case=370 | 3 | 2 | 5 | 354.5455 | air_11 | db_air_11.h5 |  |  |  |  | 400 | 4.77 | 10.16 | 50 | flat | exact | none | 700 | 200 | 1e-06 | yes | 14 | yes | 1e-07 | 30 | 0.0001 | 500 | 18000
Case=371 | 3 | 2 | 5 | 359.3939 | air_11 | db_air_11.h5 |  |  |  |  | 400 | 4.77 | 10.16 | 50 | flat | exact | none | 700 | 200 | 1e-06 | yes | 14 | yes | 1e-07 | 30 | 0.0001 | 500 | 18000
Case=372 | 3 | 2 | 5 | 364.2424 | air_11 | db_air_11.h5 |  |  |  |  | 400 | 4.77 | 10.16 | 50 | flat | exact | none | 700 | 200 | 1e-06 | yes | 14 | yes | 1e-07 | 30 | 0.0001 | 500 | 18000
Case=373 | 3 | 2 | 5 | 369.0909 | air_11 | db_air_11.h5 |  |  |  |  | 400 | 4.77 | 10.16 | 50 | flat | exact | none | 700 | 200 | 1e-06 | yes | 14 | yes | 1e-07 | 30 | 0.0001 | 500 | 18000
Case=374 | 3 | 2 | 5 | 373.9394 | air_11 | db_air_11.h5 |  |  |  |  | 400 | 4.77 | 10.16 | 50 | flat | exact | none | 700 | 200 | 1e-06 | yes | 14 | yes | 1e-07 | 30 | 0.0001 | 500 | 18000
Case=375 | 3 | 2 | 5 | 378.7879 | air_11 | db_air_11.h5 |  |  |  |  | 400 | 4.77 | 10.16 | 50 | flat | exact | none | 700 | 200 | 1e-06 | yes | 14 | yes | 1e-07 | 30 | 0.0001 | 500 | 18000
Case=376 | 3 | 2 | 5 | 383.6364 | air_11 | db_air_11.h5 |  |  |  |  | 400 | 4.77 | 10.16 | 50 | flat | exact | none | 700 | 200 | 1e-06 | yes | 14 | yes | 1e-07 | 30 | 0.0001 | 500 | 18000
Case=377 | 3 | 2 | 5 | 388.4848 | air_11 | db_air_11.h5 |  |  |  |  | 400 | 4.77 | 10.16 | 50 | flat | exact | none | 700 | 200 | 1e-06 | yes | 14 | yes | 1e-07 | 30 | 0.0001 | 500 | 18000
Case=378 | 3 | 2 | 5 | 393.3333 | air_11 | db_air_11.h5 |  |  |  |  | 400 | 4.77 | 10.16 | 50 | flat | exact | none | 700 | 200 | 1e-06 | yes | 14 | yes | 1e-07 | 30 | 0.0001 | 500 | 18000
Case=379 | 3 | 2 | 5 | 398.1818 | air_11 | db_air_11.h5 |  |  |  |  | 400 | 4.77 | 10.16 | 50 | flat | exact | none | 700 | 200 | 1e-06 | yes | 14 | yes | 1e-07 | 30 | 0.0001 | 500 | 18000
Case=380 | 3 | 2 | 5 | 403.0303 | air_11 | db_air_11.h5 |  |  |  |  | 400 | 4.77 | 10.16 | 50 | flat | exact | none | 700 | 200 | 1e-06 | yes | 14 | yes | 1e-07 | 30 | 0.0001 | 500 | 18000
Case=381 | 3 | 2 | 5 | 407.8788 | air_11 | db_air_11.h5 |  |  |  |  | 400 | 4.77 | 10.16 | 50 | flat | exact | none | 700 | 200 | 1e-06 | yes | 14 | yes | 1e-07 | 30 | 0.0001 | 500 | 18000
Case=382 | 3 | 2 | 5 | 412.7273 | air_11 | db_air_11.h5 |  |  |  |  | 400 | 4.77 | 10.16 | 50 | flat | exact | none | 700 | 200 | 1e-06 | yes | 14 | yes | 1e-07 | 30 | 0.0001 | 500 | 18000
Case=383 | 3 | 2 | 5 | 417.5758 | air_11 | db_air_11.h5 |  |  |  |  | 400 | 4.77 | 10.16 | 50 | flat | exact | none | 700 | 200 | 1e-06 | yes | 14 | yes | 1e-07 | 30 | 0.0001 | 500 | 18000
Case=384 | 3 | 2 | 5 | 422.4242 | air_11 | db_air_11.h5 |  |  |  |  | 400 | 4.77 | 10.16 | 50 | flat | exact | none | 700 | 200 | 1e-06 | yes | 14 | yes | 1e-07 | 30 | 0.0001 | 500 | 18000
Case=385 | 3 | 2 | 5 | 427.2727 | air_11 | db_air_11.h5 |  |  |  |  | 400 | 4.77 | 10.16 | 50 | flat | exact | none | 700 | 200 | 1e-06 | yes | 14 | yes | 1e-07 | 30 | 0.0001 | 500 | 18000
Case=386 | 3 | 2 | 5 | 432.1212 | air_11 | db_air_11.h5 |  |  |  |  | 400 | 4.77 | 10.16 | 50 | flat | exact | none | 700 | 200 | 1e-06 | yes | 14 | yes | 1e-07 | 30 | 0.0001 | 500 | 18000
Case=387 | 3 | 2 | 5 | 436.9697 | air_11 | db_air_11.h5 |  |  |  |  | 400 | 4.77 | 10.16 | 50 | flat | exact | none | 700 | 200 | 1e-06 | yes | 14 | yes | 1e-07 | 30 | 0.0001 | 500 | 18000
Case=388 | 3 | 2 | 5 | 441.8182 | air_11 | db_air_11.h5 |  |  |  |  | 400 | 4.77 | 10.16 | 50 | flat | exact | none | 700 | 200 | 1e-06 | yes | 14 | yes | 1e-07 | 30 | 0.0001 | 500 | 18000
Case=389 | 3 | 2 | 5 | 446.6667 | air_11 | db_air_11.h5 |  |  |  |  | 400 | 4.77 | 10.16 | 50 | flat | exact | none | 700 | 200 | 1e-06 | yes | 14 | yes | 1e-07 | 30 | 0.0001 | 500 | 18000
Case=390 | 3 | 2 | 5 | 451.5152 | air_11 | db_air_11.h5 |  |  |  |  | 400 | 4.77 | 10.16 | 50 | flat | exact | none | 700 | 200 | 1e-06 | yes | 14 | yes | 1e-07 | 30 | 0.0001 | 500 | 18000
Case=391 | 3 | 2 | 5 | 456.3636 | air_11 | db_air_11.h5 |  |  |  |  | 400 | 4.77 | 10.16 | 50 | flat | exact | none | 700 | 200 | 1e-06 | yes | 14 | yes | 1e-07 | 30 | 0.0001 | 500 | 18000
Case=392 | 3 | 2 | 5 | 461.2121 | air_11 | db_air_11.h5 |  |  |  |  | 400 | 4.77 | 10.16 | 50 | flat | exact | none | 700 | 200 | 1e-06 | yes | 14 | yes | 1e-07 | 30 | 0.0001 | 500 | 18000
Case=393 | 3 | 2 | 5 | 466.0606 | air_11 | db_air_11.h5 |  |  |  |  | 400 | 4.77 | 10.16 | 50 | flat | exact | none | 700 | 200 | 1e-06 | yes | 14 | yes | 1e-07 | 30 | 0.0001 | 500 | 18000
Case=394 | 3 | 2 | 5 | 470.9091 | air_11 | db_air_11.h5 |  |  |  |  | 400 | 4.77 | 10.16 | 50 | flat | exact | none | 700 | 200 | 1e-06 | yes | 14 | yes | 1e-07 | 30 | 0.0001 | 500 | 18000
Case=395 | 3 | 2 | 5 | 475.7576 | air_11 | db_air_11.h5 |  |  |  |  | 400 | 4.77 | 10.16 | 50 | flat | exact | none | 700 | 200 | 1e-06 | yes | 14 | yes | 1e-07 | 30 | 0.0001 | 500 | 18000
Case=396 | 3 | 2 | 5 | 480.6061 | air_11 | db_air_11.h5 |  |  |  |  | 400 | 4.77 | 10.16 | 50 | flat | exact | none | 700 | 200 | 1e-06 | yes | 14 | yes | 1e-07 | 30 | 0.0001 | 500 | 18000
Case=397 | 3 | 2 | 5 | 485.4545 | air_11 | db_air_11.h5 |  |  |  |  | 400 | 4.77 | 10.16 | 50 | flat | exact | none | 700 | 200 | 1e-06 | yes | 14 | yes | 1e-07 | 30 | 0.0001 | 500 | 18000
Case=398 | 3 | 2 | 5 | 490.303 | air_11 | db_air_11.h5 |  |  |  |  | 400 | 4.77 | 10.16 | 50 | flat | exact | none | 700 | 200 | 1e-06 | yes | 14 | yes | 1e-07 | 30 | 0.0001 | 500 | 18000
Case=399 | 3 | 2 | 5 | 495.1515 | air_11 | db_air_11.h5 |  |  |  |  | 400 | 4.77 | 10.16 | 50 | flat | exact | none | 700 | 200 | 1e-06 | yes | 14 | yes | 1e-07 | 30 | 0.0001 | 500 | 18000
Case=400 | 3 | 2 | 5 | 500 | air_11 | db_air_11.h5 |  |  |  |  | 400 | 4.77 | 10.16 | 50 | flat | exact | none | 700 | 200 | 1e-06 | yes | 14 | yes | 1e-07 | 30 | 0.0001 | 500 | 18000
Case=401 | 5 | 0.2 | 5.2 | 20 | air_11 | db_air_11.h5 |  |  |  |  | 400 | 4.77 | 10.16 | 50 | flat | exact | none | 700 | 200 | 1e-06 | yes | 14 | yes | 1e-07 | 30 | 0.0001 | 500 | 18000
Case=402 | 5 | 0.2 | 5.2 | 24.8485 | air_11 | db_air_11.h5 |  |  |  |  | 400 | 4.77 | 10.16 | 50 | flat | exact | none | 700 | 200 | 1e-06 | yes | 14 | yes | 1e-07 | 30 | 0.0001 | 500 | 18000
Case=403 | 5 | 0.2 | 5.2 | 29.697 | air_11 | db_air_11.h5 |  |  |  |  | 400 | 4.77 | 10.16 | 50 | flat | exact | none | 700 | 200 | 1e-06 | yes | 14 | yes | 1e-07 | 30 | 0.0001 | 500 | 18000
Case=404 | 5 | 0.2 | 5.2 | 34.5455 | air_11 | db_air_11.h5 |  |  |  |  | 400 | 4.77 | 10.16 | 50 | flat | exact | none | 700 | 200 | 1e-06 | yes | 14 | yes | 1e-07 | 30 | 0.0001 | 500 | 18000
Case=405 | 5 | 0.2 | 5.2 | 39.3939 | air_11 | db_air_11.h5 |  |  |  |  | 400 | 4.77 | 10.16 | 50 | flat | exact | none | 700 | 200 | 1e-06 | yes | 14 | yes | 1e-07 | 30 | 0.0001 | 500 | 18000
Case=406 | 5 | 0.2 | 5.2 | 44.2424 | air_11 | db_air_11.h5 |  |  |  |  | 400 | 4.77 | 10.16 | 50 | flat | exact | none | 700 | 200 | 1e-06 | yes | 14 | yes | 1e-07 | 30 | 0.0001 | 500 | 18000
Case=407 | 5 | 0.2 | 5.2 | 49.0909 | air_11 | db_air_11.h5 |  |  |  |  | 400 | 4.77 | 10.16 | 50 | flat | exact | none | 700 | 200 | 1e-06 | yes | 14 | yes | 1e-07 | 30 | 0.0001 | 500 | 18000
Case=408 | 5 | 0.2 | 5.2 | 53.9394 | air_11 | db_air_11.h5 |  |  |  |  | 400 | 4.77 | 10.16 | 50 | flat | exact | none | 700 | 200 | 1e-06 | yes | 14 | yes | 1e-07 | 30 | 0.0001 | 500 | 18000
Case=409 | 5 | 0.2 | 5.2 | 58.7879 | air_11 | db_air_11.h5 |  |  |  |  | 400 | 4.77 | 10.16 | 50 | flat | exact | none | 700 | 200 | 1e-06 | yes | 14 | yes | 1e-07 | 30 | 0.0001 | 500 | 18000
Case=410 | 5 | 0.2 | 5.2 | 63.6364 | air_11 | db_air_11.h5 |  |  |  |  | 400 | 4.77 | 10.16 | 50 | flat | exact | none | 700 | 200 | 1e-06 | yes | 14 | yes | 1e-07 | 30 | 0.0001 | 500 | 18000
Case=411 | 5 | 0.2 | 5.2 | 68.4848 | air_11 | db_air_11.h5 |  |  |  |  | 400 | 4.77 | 10.16 | 50 | flat | exact | none | 700 | 200 | 1e-06 | yes | 14 | yes | 1e-07 | 30 | 0.0001 | 500 | 18000
Case=412 | 5 | 0.2 | 5.2 | 73.3333 | air_11 | db_air_11.h5 |  |  |  |  | 400 | 4.77 | 10.16 | 50 | flat | exact | none | 700 | 200 | 1e-06 | yes | 14 | yes | 1e-07 | 30 | 0.0001 | 500 | 18000
Case=413 | 5 | 0.2 | 5.2 | 78.1818 | air_11 | db_air_11.h5 |  |  |  |  | 400 | 4.77 | 10.16 | 50 | flat | exact | none | 700 | 200 | 1e-06 | yes | 14 | yes | 1e-07 | 30 | 0.0001 | 500 | 18000
Case=414 | 5 | 0.2 | 5.2 | 83.0303 | air_11 | db_air_11.h5 |  |  |  |  | 400 | 4.77 | 10.16 | 50 | flat | exact | none | 700 | 200 | 1e-06 | yes | 14 | yes | 1e-07 | 30 | 0.0001 | 500 | 18000
Case=415 | 5 | 0.2 | 5.2 | 87.8788 | air_11 | db_air_11.h5 |  |  |  |  | 400 | 4.77 | 10.16 | 50 | flat | exact | none | 700 | 200 | 1e-06 | yes | 14 | yes | 1e-07 | 30 | 0.0001 | 500 | 18000
Case=416 | 5 | 0.2 | 5.2 | 92.7273 | air_11 | db_air_11.h5 |  |  |  |  | 400 | 4.77 | 10.16 | 50 | flat | exact | none | 700 | 200 | 1e-06 | yes | 14 | yes | 1e-07 | 30 | 0.0001 | 500 | 18000
Case=417 | 5 | 0.2 | 5.2 | 97.5758 | air_11 | db_air_11.h5 |  |  |  |  | 400 | 4.77 | 10.16 | 50 | flat | exact | none | 700 | 200 | 1e-06 | yes | 14 | yes | 1e-07 | 30 | 0.0001 | 500 | 18000
Case=418 | 5 | 0.2 | 5.2 | 102.4242 | air_11 | db_air_11.h5 |  |  |  |  | 400 | 4.77 | 10.16 | 50 | flat | exact | none | 700 | 200 | 1e-06 | yes | 14 | yes | 1e-07 | 30 | 0.0001 | 500 | 18000
Case=419 | 5 | 0.2 | 5.2 | 107.2727 | air_11 | db_air_11.h5 |  |  |  |  | 400 | 4.77 | 10.16 | 50 | flat | exact | none | 700 | 200 | 1e-06 | yes | 14 | yes | 1e-07 | 30 | 0.0001 | 500 | 18000
Case=420 | 5 | 0.2 | 5.2 | 112.1212 | air_11 | db_air_11.h5 |  |  |  |  | 400 | 4.77 | 10.16 | 50 | flat | exact | none | 700 | 200 | 1e-06 | yes | 14 | yes | 1e-07 | 30 | 0.0001 | 500 | 18000
Case=421 | 5 | 0.2 | 5.2 | 116.9697 | air_11 | db_air_11.h5 |  |  |  |  | 400 | 4.77 | 10.16 | 50 | flat | exact | none | 700 | 200 | 1e-06 | yes | 14 | yes | 1e-07 | 30 | 0.0001 | 500 | 18000
Case=422 | 5 | 0.2 | 5.2 | 121.8182 | air_11 | db_air_11.h5 |  |  |  |  | 400 | 4.77 | 10.16 | 50 | flat | exact | none | 700 | 200 | 1e-06 | yes | 14 | yes | 1e-07 | 30 | 0.0001 | 500 | 18000
Case=423 | 5 | 0.2 | 5.2 | 126.6667 | air_11 | db_air_11.h5 |  |  |  |  | 400 | 4.77 | 10.16 | 50 | flat | exact | none | 700 | 200 | 1e-06 | yes | 14 | yes | 1e-07 | 30 | 0.0001 | 500 | 18000
Case=424 | 5 | 0.2 | 5.2 | 131.5152 | air_11 | db_air_11.h5 |  |  |  |  | 400 | 4.77 | 10.16 | 50 | flat | exact | none | 700 | 200 | 1e-06 | yes | 14 | yes | 1e-07 | 30 | 0.0001 | 500 | 18000
Case=425 | 5 | 0.2 | 5.2 | 136.3636 | air_11 | db_air_11.h5 |  |  |  |  | 400 | 4.77 | 10.16 | 50 | flat | exact | none | 700 | 200 | 1e-06 | yes | 14 | yes | 1e-07 | 30 | 0.0001 | 500 | 18000
Case=426 | 5 | 0.2 | 5.2 | 141.2121 | air_11 | db_air_11.h5 |  |  |  |  | 400 | 4.77 | 10.16 | 50 | flat | exact | none | 700 | 200 | 1e-06 | yes | 14 | yes | 1e-07 | 30 | 0.0001 | 500 | 18000
Case=427 | 5 | 0.2 | 5.2 | 146.0606 | air_11 | db_air_11.h5 |  |  |  |  | 400 | 4.77 | 10.16 | 50 | flat | exact | none | 700 | 200 | 1e-06 | yes | 14 | yes | 1e-07 | 30 | 0.0001 | 500 | 18000
Case=428 | 5 | 0.2 | 5.2 | 150.9091 | air_11 | db_air_11.h5 |  |  |  |  | 400 | 4.77 | 10.16 | 50 | flat | exact | none | 700 | 200 | 1e-06 | yes | 14 | yes | 1e-07 | 30 | 0.0001 | 500 | 18000
Case=429 | 5 | 0.2 | 5.2 | 155.7576 | air_11 | db_air_11.h5 |  |  |  |  | 400 | 4.77 | 10.16 | 50 | flat | exact | none | 700 | 200 | 1e-06 | yes | 14 | yes | 1e-07 | 30 | 0.0001 | 500 | 18000
Case=430 | 5 | 0.2 | 5.2 | 160.6061 | air_11 | db_air_11.h5 |  |  |  |  | 400 | 4.77 | 10.16 | 50 | flat | exact | none | 700 | 200 | 1e-06 | yes | 14 | yes | 1e-07 | 30 | 0.0001 | 500 | 18000
Case=431 | 5 | 0.2 | 5.2 | 165.4545 | air_11 | db_air_11.h5 |  |  |  |  | 400 | 4.77 | 10.16 | 50 | flat | exact | none | 700 | 200 | 1e-06 | yes | 14 | yes | 1e-07 | 30 | 0.0001 | 500 | 18000
Case=432 | 5 | 0.2 | 5.2 | 170.303 | air_11 | db_air_11.h5 |  |  |  |  | 400 | 4.77 | 10.16 | 50 | flat | exact | none | 700 | 200 | 1e-06 | yes | 14 | yes | 1e-07 | 30 | 0.0001 | 500 | 18000
Case=433 | 5 | 0.2 | 5.2 | 175.1515 | air_11 | db_air_11.h5 |  |  |  |  | 400 | 4.77 | 10.16 | 50 | flat | exact | none | 700 | 200 | 1e-06 | yes | 14 | yes | 1e-07 | 30 | 0.0001 | 500 | 18000
Case=434 | 5 | 0.2 | 5.2 | 180 | air_11 | db_air_11.h5 |  |  |  |  | 400 | 4.77 | 10.16 | 50 | flat | exact | none | 700 | 200 | 1e-06 | yes | 14 | yes | 1e-07 | 30 | 0.0001 | 500 | 18000
Case=435 | 5 | 0.2 | 5.2 | 184.8485 | air_11 | db_air_11.h5 |  |  |  |  | 400 | 4.77 | 10.16 | 50 | flat | exact | none | 700 | 200 | 1e-06 | yes | 14 | yes | 1e-07 | 30 | 0.0001 | 500 | 18000
Case=436 | 5 | 0.2 | 5.2 | 189.697 | air_11 | db_air_11.h5 |  |  |  |  | 400 | 4.77 | 10.16 | 50 | flat | exact | none | 700 | 200 | 1e-06 | yes | 14 | yes | 1e-07 | 30 | 0.0001 | 500 | 18000
Case=437 | 5 | 0.2 | 5.2 | 194.5455 | air_11 | db_air_11.h5 |  |  |  |  | 400 | 4.77 | 10.16 | 50 | flat | exact | none | 700 | 200 | 1e-06 | yes | 14 | yes | 1e-07 | 30 | 0.0001 | 500 | 18000
Case=438 | 5 | 0.2 | 5.2 | 199.3939 | air_11 | db_air_11.h5 |  |  |  |  | 400 | 4.77 | 10.16 | 50 | flat | exact | none | 700 | 200 | 1e-06 | yes | 14 | yes | 1e-07 | 30 | 0.0001 | 500 | 18000
Case=439 | 5 | 0.2 | 5.2 | 204.2424 | air_11 | db_air_11.h5 |  |  |  |  | 400 | 4.77 | 10.16 | 50 | flat | exact | none | 700 | 200 | 1e-06 | yes | 14 | yes | 1e-07 | 30 | 0.0001 | 500 | 18000
Case=440 | 5 | 0.2 | 5.2 | 209.0909 | air_11 | db_air_11.h5 |  |  |  |  | 400 | 4.77 | 10.16 | 50 | flat | exact | none | 700 | 200 | 1e-06 | yes | 14 | yes | 1e-07 | 30 | 0.0001 | 500 | 18000
Case=441 | 5 | 0.2 | 5.2 | 213.9394 | air_11 | db_air_11.h5 |  |  |  |  | 400 | 4.77 | 10.16 | 50 | flat | exact | none | 700 | 200 | 1e-06 | yes | 14 | yes | 1e-07 | 30 | 0.0001 | 500 | 18000
Case=442 | 5 | 0.2 | 5.2 | 218.7879 | air_11 | db_air_11.h5 |  |  |  |  | 400 | 4.77 | 10.16 | 50 | flat | exact | none | 700 | 200 | 1e-06 | yes | 14 | yes | 1e-07 | 30 | 0.0001 | 500 | 18000
Case=443 | 5 | 0.2 | 5.2 | 223.6364 | air_11 | db_air_11.h5 |  |  |  |  | 400 | 4.77 | 10.16 | 50 | flat | exact | none | 700 | 200 | 1e-06 | yes | 14 | yes | 1e-07 | 30 | 0.0001 | 500 | 18000
Case=444 | 5 | 0.2 | 5.2 | 228.4848 | air_11 | db_air_11.h5 |  |  |  |  | 400 | 4.77 | 10.16 | 50 | flat | exact | none | 700 | 200 | 1e-06 | yes | 14 | yes | 1e-07 | 30 | 0.0001 | 500 | 18000
Case=445 | 5 | 0.2 | 5.2 | 233.3333 | air_11 | db_air_11.h5 |  |  |  |  | 400 | 4.77 | 10.16 | 50 | flat | exact | none | 700 | 200 | 1e-06 | yes | 14 | yes | 1e-07 | 30 | 0.0001 | 500 | 18000
Case=446 | 5 | 0.2 | 5.2 | 238.1818 | air_11 | db_air_11.h5 |  |  |  |  | 400 | 4.77 | 10.16 | 50 | flat | exact | none | 700 | 200 | 1e-06 | yes | 14 | yes | 1e-07 | 30 | 0.0001 | 500 | 18000
Case=447 | 5 | 0.2 | 5.2 | 243.0303 | air_11 | db_air_11.h5 |  |  |  |  | 400 | 4.77 | 10.16 | 50 | flat | exact | none | 700 | 200 | 1e-06 | yes | 14 | yes | 1e-07 | 30 | 0.0001 | 500 | 18000
Case=448 | 5 | 0.2 | 5.2 | 247.8788 | air_11 | db_air_11.h5 |  |  |  |  | 400 | 4.77 | 10.16 | 50 | flat | exact | none | 700 | 200 | 1e-06 | yes | 14 | yes | 1e-07 | 30 | 0.0001 | 500 | 18000
Case=449 | 5 | 0.2 | 5.2 | 252.7273 | air_11 | db_air_11.h5 |  |  |  |  | 400 | 4.77 | 10.16 | 50 | flat | exact | none | 700 | 200 | 1e-06 | yes | 14 | yes | 1e-07 | 30 | 0.0001 | 500 | 18000
Case=450 | 5 | 0.2 | 5.2 | 257.5758 | air_11 | db_air_11.h5 |  |  |  |  | 400 | 4.77 | 10.16 | 50 | flat | exact | none | 700 | 200 | 1e-06 | yes | 14 | yes | 1e-07 | 30 | 0.0001 | 500 | 18000
Case=451 | 5 | 0.2 | 5.2 | 262.4242 | air_11 | db_air_11.h5 |  |  |  |  | 400 | 4.77 | 10.16 | 50 | flat | exact | none | 700 | 200 | 1e-06 | yes | 14 | yes | 1e-07 | 30 | 0.0001 | 500 | 18000
Case=452 | 5 | 0.2 | 5.2 | 267.2727 | air_11 | db_air_11.h5 |  |  |  |  | 400 | 4.77 | 10.16 | 50 | flat | exact | none | 700 | 200 | 1e-06 | yes | 14 | yes | 1e-07 | 30 | 0.0001 | 500 | 18000
Case=453 | 5 | 0.2 | 5.2 | 272.1212 | air_11 | db_air_11.h5 |  |  |  |  | 400 | 4.77 | 10.16 | 50 | flat | exact | none | 700 | 200 | 1e-06 | yes | 14 | yes | 1e-07 | 30 | 0.0001 | 500 | 18000
Case=454 | 5 | 0.2 | 5.2 | 276.9697 | air_11 | db_air_11.h5 |  |  |  |  | 400 | 4.77 | 10.16 | 50 | flat | exact | none | 700 | 200 | 1e-06 | yes | 14 | yes | 1e-07 | 30 | 0.0001 | 500 | 18000
Case=455 | 5 | 0.2 | 5.2 | 281.8182 | air_11 | db_air_11.h5 |  |  |  |  | 400 | 4.77 | 10.16 | 50 | flat | exact | none | 700 | 200 | 1e-06 | yes | 14 | yes | 1e-07 | 30 | 0.0001 | 500 | 18000
Case=456 | 5 | 0.2 | 5.2 | 286.6667 | air_11 | db_air_11.h5 |  |  |  |  | 400 | 4.77 | 10.16 | 50 | flat | exact | none | 700 | 200 | 1e-06 | yes | 14 | yes | 1e-07 | 30 | 0.0001 | 500 | 18000
Case=457 | 5 | 0.2 | 5.2 | 291.5152 | air_11 | db_air_11.h5 |  |  |  |  | 400 | 4.77 | 10.16 | 50 | flat | exact | none | 700 | 200 | 1e-06 | yes | 14 | yes | 1e-07 | 30 | 0.0001 | 500 | 18000
Case=458 | 5 | 0.2 | 5.2 | 296.3636 | air_11 | db_air_11.h5 |  |  |  |  | 400 | 4.77 | 10.16 | 50 | flat | exact | none | 700 | 200 | 1e-06 | yes | 14 | yes | 1e-07 | 30 | 0.0001 | 500 | 18000
Case=459 | 5 | 0.2 | 5.2 | 301.2121 | air_11 | db_air_11.h5 |  |  |  |  | 400 | 4.77 | 10.16 | 50 | flat | exact | none | 700 | 200 | 1e-06 | yes | 14 | yes | 1e-07 | 30 | 0.0001 | 500 | 18000
Case=460 | 5 | 0.2 | 5.2 | 306.0606 | air_11 | db_air_11.h5 |  |  |  |  | 400 | 4.77 | 10.16 | 50 | flat | exact | none | 700 | 200 | 1e-06 | yes | 14 | yes | 1e-07 | 30 | 0.0001 | 500 | 18000
Case=461 | 5 | 0.2 | 5.2 | 310.9091 | air_11 | db_air_11.h5 |  |  |  |  | 400 | 4.77 | 10.16 | 50 | flat | exact | none | 700 | 200 | 1e-06 | yes | 14 | yes | 1e-07 | 30 | 0.0001 | 500 | 18000
Case=462 | 5 | 0.2 | 5.2 | 315.7576 | air_11 | db_air_11.h5 |  |  |  |  | 400 | 4.77 | 10.16 | 50 | flat | exact | none | 700 | 200 | 1e-06 | yes | 14 | yes | 1e-07 | 30 | 0.0001 | 500 | 18000
Case=463 | 5 | 0.2 | 5.2 | 320.6061 | air_11 | db_air_11.h5 |  |  |  |  | 400 | 4.77 | 10.16 | 50 | flat | exact | none | 700 | 200 | 1e-06 | yes | 14 | yes | 1e-07 | 30 | 0.0001 | 500 | 18000
Case=464 | 5 | 0.2 | 5.2 | 325.4545 | air_11 | db_air_11.h5 |  |  |  |  | 400 | 4.77 | 10.16 | 50 | flat | exact | none | 700 | 200 | 1e-06 | yes | 14 | yes | 1e-07 | 30 | 0.0001 | 500 | 18000
Case=465 | 5 | 0.2 | 5.2 | 330.303 | air_11 | db_air_11.h5 |  |  |  |  | 400 | 4.77 | 10.16 | 50 | flat | exact | none | 700 | 200 | 1e-06 | yes | 14 | yes | 1e-07 | 30 | 0.0001 | 500 | 18000
Case=466 | 5 | 0.2 | 5.2 | 335.1515 | air_11 | db_air_11.h5 |  |  |  |  | 400 | 4.77 | 10.16 | 50 | flat | exact | none | 700 | 200 | 1e-06 | yes | 14 | yes | 1e-07 | 30 | 0.0001 | 500 | 18000
Case=467 | 5 | 0.2 | 5.2 | 340 | air_11 | db_air_11.h5 |  |  |  |  | 400 | 4.77 | 10.16 | 50 | flat | exact | none | 700 | 200 | 1e-06 | yes | 14 | yes | 1e-07 | 30 | 0.0001 | 500 | 18000
Case=468 | 5 | 0.2 | 5.2 | 344.8485 | air_11 | db_air_11.h5 |  |  |  |  | 400 | 4.77 | 10.16 | 50 | flat | exact | none | 700 | 200 | 1e-06 | yes | 14 | yes | 1e-07 | 30 | 0.0001 | 500 | 18000
Case=469 | 5 | 0.2 | 5.2 | 349.697 | air_11 | db_air_11.h5 |  |  |  |  | 400 | 4.77 | 10.16 | 50 | flat | exact | none | 700 | 200 | 1e-06 | yes | 14 | yes | 1e-07 | 30 | 0.0001 | 500 | 18000
Case=470 | 5 | 0.2 | 5.2 | 354.5455 | air_11 | db_air_11.h5 |  |  |  |  | 400 | 4.77 | 10.16 | 50 | flat | exact | none | 700 | 200 | 1e-06 | yes | 14 | yes | 1e-07 | 30 | 0.0001 | 500 | 18000
Case=471 | 5 | 0.2 | 5.2 | 359.3939 | air_11 | db_air_11.h5 |  |  |  |  | 400 | 4.77 | 10.16 | 50 | flat | exact | none | 700 | 200 | 1e-06 | yes | 14 | yes | 1e-07 | 30 | 0.0001 | 500 | 18000
Case=472 | 5 | 0.2 | 5.2 | 364.2424 | air_11 | db_air_11.h5 |  |  |  |  | 400 | 4.77 | 10.16 | 50 | flat | exact | none | 700 | 200 | 1e-06 | yes | 14 | yes | 1e-07 | 30 | 0.0001 | 500 | 18000
Case=473 | 5 | 0.2 | 5.2 | 369.0909 | air_11 | db_air_11.h5 |  |  |  |  | 400 | 4.77 | 10.16 | 50 | flat | exact | none | 700 | 200 | 1e-06 | yes | 14 | yes | 1e-07 | 30 | 0.0001 | 500 | 18000
Case=474 | 5 | 0.2 | 5.2 | 373.9394 | air_11 | db_air_11.h5 |  |  |  |  | 400 | 4.77 | 10.16 | 50 | flat | exact | none | 700 | 200 | 1e-06 | yes | 14 | yes | 1e-07 | 30 | 0.0001 | 500 | 18000
Case=475 | 5 | 0.2 | 5.2 | 378.7879 | air_11 | db_air_11.h5 |  |  |  |  | 400 | 4.77 | 10.16 | 50 | flat | exact | none | 700 | 200 | 1e-06 | yes | 14 | yes | 1e-07 | 30 | 0.0001 | 500 | 18000
Case=476 | 5 | 0.2 | 5.2 | 383.6364 | air_11 | db_air_11.h5 |  |  |  |  | 400 | 4.77 | 10.16 | 50 | flat | exact | none | 700 | 200 | 1e-06 | yes | 14 | yes | 1e-07 | 30 | 0.0001 | 500 | 18000
Case=477 | 5 | 0.2 | 5.2 | 388.4848 | air_11 | db_air_11.h5 |  |  |  |  | 400 | 4.77 | 10.16 | 50 | flat | exact | none | 700 | 200 | 1e-06 | yes | 14 | yes | 1e-07 | 30 | 0.0001 | 500 | 18000
Case=478 | 5 | 0.2 | 5.2 | 393.3333 | air_11 | db_air_11.h5 |  |  |  |  | 400 | 4.77 | 10.16 | 50 | flat | exact | none | 700 | 200 | 1e-06 | yes | 14 | yes | 1e-07 | 30 | 0.0001 | 500 | 18000
Case=479 | 5 | 0.2 | 5.2 | 398.1818 | air_11 | db_air_11.h5 |  |  |  |  | 400 | 4.77 | 10.16 | 50 | flat | exact | none | 700 | 200 | 1e-06 | yes | 14 | yes | 1e-07 | 30 | 0.0001 | 500 | 18000
Case=480 | 5 | 0.2 | 5.2 | 403.0303 | air_11 | db_air_11.h5 |  |  |  |  | 400 | 4.77 | 10.16 | 50 | flat | exact | none | 700 | 200 | 1e-06 | yes | 14 | yes | 1e-07 | 30 | 0.0001 | 500 | 18000
Case=481 | 5 | 0.2 | 5.2 | 407.8788 | air_11 | db_air_11.h5 |  |  |  |  | 400 | 4.77 | 10.16 | 50 | flat | exact | none | 700 | 200 | 1e-06 | yes | 14 | yes | 1e-07 | 30 | 0.0001 | 500 | 18000
Case=482 | 5 | 0.2 | 5.2 | 412.7273 | air_11 | db_air_11.h5 |  |  |  |  | 400 | 4.77 | 10.16 | 50 | flat | exact | none | 700 | 200 | 1e-06 | yes | 14 | yes | 1e-07 | 30 | 0.0001 | 500 | 18000
Case=483 | 5 | 0.2 | 5.2 | 417.5758 | air_11 | db_air_11.h5 |  |  |  |  | 400 | 4.77 | 10.16 | 50 | flat | exact | none | 700 | 200 | 1e-06 | yes | 14 | yes | 1e-07 | 30 | 0.0001 | 500 | 18000
Case=484 | 5 | 0.2 | 5.2 | 422.4242 | air_11 | db_air_11.h5 |  |  |  |  | 400 | 4.77 | 10.16 | 50 | flat | exact | none | 700 | 200 | 1e-06 | yes | 14 | yes | 1e-07 | 30 | 0.0001 | 500 | 18000
Case=485 | 5 | 0.2 | 5.2 | 427.2727 | air_11 | db_air_11.h5 |  |  |  |  | 400 | 4.77 | 10.16 | 50 | flat | exact | none | 700 | 200 | 1e-06 | yes | 14 | yes | 1e-07 | 30 | 0.0001 | 500 | 18000
Case=486 | 5 | 0.2 | 5.2 | 432.1212 | air_11 | db_air_11.h5 |  |  |  |  | 400 | 4.77 | 10.16 | 50 | flat | exact | none | 700 | 200 | 1e-06 | yes | 14 | yes | 1e-07 | 30 | 0.0001 | 500 | 18000
Case=487 | 5 | 0.2 | 5.2 | 436.9697 | air_11 | db_air_11.h5 |  |  |  |  | 400 | 4.77 | 10.16 | 50 | flat | exact | none | 700 | 200 | 1e-06 | yes | 14 | yes | 1e-07 | 30 | 0.0001 | 500 | 18000
Case=488 | 5 | 0.2 | 5.2 | 441.8182 | air_11 | db_air_11.h5 |  |  |  |  | 400 | 4.77 | 10.16 | 50 | flat | exact | none | 700 | 200 | 1e-06 | yes | 14 | yes | 1e-07 | 30 | 0.0001 | 500 | 18000
Case=489 | 5 | 0.2 | 5.2 | 446.6667 | air_11 | db_air_11.h5 |  |  |  |  | 400 | 4.77 | 10.16 | 50 | flat | exact | none | 700 | 200 | 1e-06 | yes | 14 | yes | 1e-07 | 30 | 0.0001 | 500 | 18000
Case=490 | 5 | 0.2 | 5.2 | 451.5152 | air_11 | db_air_11.h5 |  |  |  |  | 400 | 4.77 | 10.16 | 50 | flat | exact | none | 700 | 200 | 1e-06 | yes | 14 | yes | 1e-07 | 30 | 0.0001 | 500 | 18000
Case=491 | 5 | 0.2 | 5.2 | 456.3636 | air_11 | db_air_11.h5 |  |  |  |  | 400 | 4.77 | 10.16 | 50 | flat | exact | none | 700 | 200 | 1e-06 | yes | 14 | yes | 1e-07 | 30 | 0.0001 | 500 | 18000
Case=492 | 5 | 0.2 | 5.2 | 461.2121 | air_11 | db_air_11.h5 |  |  |  |  | 400 | 4.77 | 10.16 | 50 | flat | exact | none | 700 | 200 | 1e-06 | yes | 14 | yes | 1e-07 | 30 | 0.0001 | 500 | 18000
Case=493 | 5 | 0.2 | 5.2 | 466.0606 | air_11 | db_air_11.h5 |  |  |  |  | 400 | 4.77 | 10.16 | 50 | flat | exact | none | 700 | 200 | 1e-06 | yes | 14 | yes | 1e-07 | 30 | 0.0001 | 500 | 18000
Case=494 | 5 | 0.2 | 5.2 | 470.9091 | air_11 | db_air_11.h5 |  |  |  |  | 400 | 4.77 | 10.16 | 50 | flat | exact | none | 700 | 200 | 1e-06 | yes | 14 | yes | 1e-07 | 30 | 0.0001 | 500 | 18000
Case=495 | 5 | 0.2 | 5.2 | 475.7576 | air_11 | db_air_11.h5 |  |  |  |  | 400 | 4.77 | 10.16 | 50 | flat | exact | none | 700 | 200 | 1e-06 | yes | 14 | yes | 1e-07 | 30 | 0.0001 | 500 | 18000
Case=496 | 5 | 0.2 | 5.2 | 480.6061 | air_11 | db_air_11.h5 |  |  |  |  | 400 | 4.77 | 10.16 | 50 | flat | exact | none | 700 | 200 | 1e-06 | yes | 14 | yes | 1e-07 | 30 | 0.0001 | 500 | 18000
Case=497 | 5 | 0.2 | 5.2 | 485.4545 | air_11 | db_air_11.h5 |  |  |  |  | 400 | 4.77 | 10.16 | 50 | flat | exact | none | 700 | 200 | 1e-06 | yes | 14 | yes | 1e-07 | 30 | 0.0001 | 500 | 18000
Case=498 | 5 | 0.2 | 5.2 | 490.303 | air_11 | db_air_11.h5 |  |  |  |  | 400 | 4.77 | 10.16 | 50 | flat | exact | none | 700 | 200 | 1e-06 | yes | 14 | yes | 1e-07 | 30 | 0.0001 | 500 | 18000
Case=499 | 5 | 0.2 | 5.2 | 495.1515 | air_11 | db_air_11.h5 |  |  |  |  | 400 | 4.77 | 10.16 | 50 | flat | exact | none | 700 | 200 | 1e-06 | yes | 14 | yes | 1e-07 | 30 | 0.0001 | 500 | 18000
Case=500 | 5 | 0.2 | 5.2 | 500 | air_11 | db_air_11.h5 |  |  |  |  | 400 | 4.77 | 10.16 | 50 | flat | exact | none | 700 | 200 | 1e-06 | yes | 14 | yes | 1e-07 | 30 | 0.0001 | 500 | 18000
Case=501 | 5 | 2 | 7 | 20 | air_11 | db_air_11.h5 |  |  |  |  | 400 | 4.77 | 10.16 | 50 | flat | exact | none | 700 | 200 | 1e-06 | yes | 14 | yes | 1e-07 | 30 | 0.0001 | 500 | 18000
Case=502 | 5 | 2 | 7 | 24.8485 | air_11 | db_air_11.h5 |  |  |  |  | 400 | 4.77 | 10.16 | 50 | flat | exact | none | 700 | 200 | 1e-06 | yes | 14 | yes | 1e-07 | 30 | 0.0001 | 500 | 18000
Case=503 | 5 | 2 | 7 | 29.697 | air_11 | db_air_11.h5 |  |  |  |  | 400 | 4.77 | 10.16 | 50 | flat | exact | none | 700 | 200 | 1e-06 | yes | 14 | yes | 1e-07 | 30 | 0.0001 | 500 | 18000
Case=504 | 5 | 2 | 7 | 34.5455 | air_11 | db_air_11.h5 |  |  |  |  | 400 | 4.77 | 10.16 | 50 | flat | exact | none | 700 | 200 | 1e-06 | yes | 14 | yes | 1e-07 | 30 | 0.0001 | 500 | 18000
Case=505 | 5 | 2 | 7 | 39.3939 | air_11 | db_air_11.h5 |  |  |  |  | 400 | 4.77 | 10.16 | 50 | flat | exact | none | 700 | 200 | 1e-06 | yes | 14 | yes | 1e-07 | 30 | 0.0001 | 500 | 18000
Case=506 | 5 | 2 | 7 | 44.2424 | air_11 | db_air_11.h5 |  |  |  |  | 400 | 4.77 | 10.16 | 50 | flat | exact | none | 700 | 200 | 1e-06 | yes | 14 | yes | 1e-07 | 30 | 0.0001 | 500 | 18000
Case=507 | 5 | 2 | 7 | 49.0909 | air_11 | db_air_11.h5 |  |  |  |  | 400 | 4.77 | 10.16 | 50 | flat | exact | none | 700 | 200 | 1e-06 | yes | 14 | yes | 1e-07 | 30 | 0.0001 | 500 | 18000
Case=508 | 5 | 2 | 7 | 53.9394 | air_11 | db_air_11.h5 |  |  |  |  | 400 | 4.77 | 10.16 | 50 | flat | exact | none | 700 | 200 | 1e-06 | yes | 14 | yes | 1e-07 | 30 | 0.0001 | 500 | 18000
Case=509 | 5 | 2 | 7 | 58.7879 | air_11 | db_air_11.h5 |  |  |  |  | 400 | 4.77 | 10.16 | 50 | flat | exact | none | 700 | 200 | 1e-06 | yes | 14 | yes | 1e-07 | 30 | 0.0001 | 500 | 18000
Case=510 | 5 | 2 | 7 | 63.6364 | air_11 | db_air_11.h5 |  |  |  |  | 400 | 4.77 | 10.16 | 50 | flat | exact | none | 700 | 200 | 1e-06 | yes | 14 | yes | 1e-07 | 30 | 0.0001 | 500 | 18000
Case=511 | 5 | 2 | 7 | 68.4848 | air_11 | db_air_11.h5 |  |  |  |  | 400 | 4.77 | 10.16 | 50 | flat | exact | none | 700 | 200 | 1e-06 | yes | 14 | yes | 1e-07 | 30 | 0.0001 | 500 | 18000
Case=512 | 5 | 2 | 7 | 73.3333 | air_11 | db_air_11.h5 |  |  |  |  | 400 | 4.77 | 10.16 | 50 | flat | exact | none | 700 | 200 | 1e-06 | yes | 14 | yes | 1e-07 | 30 | 0.0001 | 500 | 18000
Case=513 | 5 | 2 | 7 | 78.1818 | air_11 | db_air_11.h5 |  |  |  |  | 400 | 4.77 | 10.16 | 50 | flat | exact | none | 700 | 200 | 1e-06 | yes | 14 | yes | 1e-07 | 30 | 0.0001 | 500 | 18000
Case=514 | 5 | 2 | 7 | 83.0303 | air_11 | db_air_11.h5 |  |  |  |  | 400 | 4.77 | 10.16 | 50 | flat | exact | none | 700 | 200 | 1e-06 | yes | 14 | yes | 1e-07 | 30 | 0.0001 | 500 | 18000
Case=515 | 5 | 2 | 7 | 87.8788 | air_11 | db_air_11.h5 |  |  |  |  | 400 | 4.77 | 10.16 | 50 | flat | exact | none | 700 | 200 | 1e-06 | yes | 14 | yes | 1e-07 | 30 | 0.0001 | 500 | 18000
Case=516 | 5 | 2 | 7 | 92.7273 | air_11 | db_air_11.h5 |  |  |  |  | 400 | 4.77 | 10.16 | 50 | flat | exact | none | 700 | 200 | 1e-06 | yes | 14 | yes | 1e-07 | 30 | 0.0001 | 500 | 18000
Case=517 | 5 | 2 | 7 | 97.5758 | air_11 | db_air_11.h5 |  |  |  |  | 400 | 4.77 | 10.16 | 50 | flat | exact | none | 700 | 200 | 1e-06 | yes | 14 | yes | 1e-07 | 30 | 0.0001 | 500 | 18000
Case=518 | 5 | 2 | 7 | 102.4242 | air_11 | db_air_11.h5 |  |  |  |  | 400 | 4.77 | 10.16 | 50 | flat | exact | none | 700 | 200 | 1e-06 | yes | 14 | yes | 1e-07 | 30 | 0.0001 | 500 | 18000
Case=519 | 5 | 2 | 7 | 107.2727 | air_11 | db_air_11.h5 |  |  |  |  | 400 | 4.77 | 10.16 | 50 | flat | exact | none | 700 | 200 | 1e-06 | yes | 14 | yes | 1e-07 | 30 | 0.0001 | 500 | 18000
Case=520 | 5 | 2 | 7 | 112.1212 | air_11 | db_air_11.h5 |  |  |  |  | 400 | 4.77 | 10.16 | 50 | flat | exact | none | 700 | 200 | 1e-06 | yes | 14 | yes | 1e-07 | 30 | 0.0001 | 500 | 18000
Case=521 | 5 | 2 | 7 | 116.9697 | air_11 | db_air_11.h5 |  |  |  |  | 400 | 4.77 | 10.16 | 50 | flat | exact | none | 700 | 200 | 1e-06 | yes | 14 | yes | 1e-07 | 30 | 0.0001 | 500 | 18000
Case=522 | 5 | 2 | 7 | 121.8182 | air_11 | db_air_11.h5 |  |  |  |  | 400 | 4.77 | 10.16 | 50 | flat | exact | none | 700 | 200 | 1e-06 | yes | 14 | yes | 1e-07 | 30 | 0.0001 | 500 | 18000
Case=523 | 5 | 2 | 7 | 126.6667 | air_11 | db_air_11.h5 |  |  |  |  | 400 | 4.77 | 10.16 | 50 | flat | exact | none | 700 | 200 | 1e-06 | yes | 14 | yes | 1e-07 | 30 | 0.0001 | 500 | 18000
Case=524 | 5 | 2 | 7 | 131.5152 | air_11 | db_air_11.h5 |  |  |  |  | 400 | 4.77 | 10.16 | 50 | flat | exact | none | 700 | 200 | 1e-06 | yes | 14 | yes | 1e-07 | 30 | 0.0001 | 500 | 18000
Case=525 | 5 | 2 | 7 | 136.3636 | air_11 | db_air_11.h5 |  |  |  |  | 400 | 4.77 | 10.16 | 50 | flat | exact | none | 700 | 200 | 1e-06 | yes | 14 | yes | 1e-07 | 30 | 0.0001 | 500 | 18000
Case=526 | 5 | 2 | 7 | 141.2121 | air_11 | db_air_11.h5 |  |  |  |  | 400 | 4.77 | 10.16 | 50 | flat | exact | none | 700 | 200 | 1e-06 | yes | 14 | yes | 1e-07 | 30 | 0.0001 | 500 | 18000
Case=527 | 5 | 2 | 7 | 146.0606 | air_11 | db_air_11.h5 |  |  |  |  | 400 | 4.77 | 10.16 | 50 | flat | exact | none | 700 | 200 | 1e-06 | yes | 14 | yes | 1e-07 | 30 | 0.0001 | 500 | 18000
Case=528 | 5 | 2 | 7 | 150.9091 | air_11 | db_air_11.h5 |  |  |  |  | 400 | 4.77 | 10.16 | 50 | flat | exact | none | 700 | 200 | 1e-06 | yes | 14 | yes | 1e-07 | 30 | 0.0001 | 500 | 18000
Case=529 | 5 | 2 | 7 | 155.7576 | air_11 | db_air_11.h5 |  |  |  |  | 400 | 4.77 | 10.16 | 50 | flat | exact | none | 700 | 200 | 1e-06 | yes | 14 | yes | 1e-07 | 30 | 0.0001 | 500 | 18000
Case=530 | 5 | 2 | 7 | 160.6061 | air_11 | db_air_11.h5 |  |  |  |  | 400 | 4.77 | 10.16 | 50 | flat | exact | none | 700 | 200 | 1e-06 | yes | 14 | yes | 1e-07 | 30 | 0.0001 | 500 | 18000
Case=531 | 5 | 2 | 7 | 165.4545 | air_11 | db_air_11.h5 |  |  |  |  | 400 | 4.77 | 10.16 | 50 | flat | exact | none | 700 | 200 | 1e-06 | yes | 14 | yes | 1e-07 | 30 | 0.0001 | 500 | 18000
Case=532 | 5 | 2 | 7 | 170.303 | air_11 | db_air_11.h5 |  |  |  |  | 400 | 4.77 | 10.16 | 50 | flat | exact | none | 700 | 200 | 1e-06 | yes | 14 | yes | 1e-07 | 30 | 0.0001 | 500 | 18000
Case=533 | 5 | 2 | 7 | 175.1515 | air_11 | db_air_11.h5 |  |  |  |  | 400 | 4.77 | 10.16 | 50 | flat | exact | none | 700 | 200 | 1e-06 | yes | 14 | yes | 1e-07 | 30 | 0.0001 | 500 | 18000
Case=534 | 5 | 2 | 7 | 180 | air_11 | db_air_11.h5 |  |  |  |  | 400 | 4.77 | 10.16 | 50 | flat | exact | none | 700 | 200 | 1e-06 | yes | 14 | yes | 1e-07 | 30 | 0.0001 | 500 | 18000
Case=535 | 5 | 2 | 7 | 184.8485 | air_11 | db_air_11.h5 |  |  |  |  | 400 | 4.77 | 10.16 | 50 | flat | exact | none | 700 | 200 | 1e-06 | yes | 14 | yes | 1e-07 | 30 | 0.0001 | 500 | 18000
Case=536 | 5 | 2 | 7 | 189.697 | air_11 | db_air_11.h5 |  |  |  |  | 400 | 4.77 | 10.16 | 50 | flat | exact | none | 700 | 200 | 1e-06 | yes | 14 | yes | 1e-07 | 30 | 0.0001 | 500 | 18000
Case=537 | 5 | 2 | 7 | 194.5455 | air_11 | db_air_11.h5 |  |  |  |  | 400 | 4.77 | 10.16 | 50 | flat | exact | none | 700 | 200 | 1e-06 | yes | 14 | yes | 1e-07 | 30 | 0.0001 | 500 | 18000
Case=538 | 5 | 2 | 7 | 199.3939 | air_11 | db_air_11.h5 |  |  |  |  | 400 | 4.77 | 10.16 | 50 | flat | exact | none | 700 | 200 | 1e-06 | yes | 14 | yes | 1e-07 | 30 | 0.0001 | 500 | 18000
Case=539 | 5 | 2 | 7 | 204.2424 | air_11 | db_air_11.h5 |  |  |  |  | 400 | 4.77 | 10.16 | 50 | flat | exact | none | 700 | 200 | 1e-06 | yes | 14 | yes | 1e-07 | 30 | 0.0001 | 500 | 18000
Case=540 | 5 | 2 | 7 | 209.0909 | air_11 | db_air_11.h5 |  |  |  |  | 400 | 4.77 | 10.16 | 50 | flat | exact | none | 700 | 200 | 1e-06 | yes | 14 | yes | 1e-07 | 30 | 0.0001 | 500 | 18000
Case=541 | 5 | 2 | 7 | 213.9394 | air_11 | db_air_11.h5 |  |  |  |  | 400 | 4.77 | 10.16 | 50 | flat | exact | none | 700 | 200 | 1e-06 | yes | 14 | yes | 1e-07 | 30 | 0.0001 | 500 | 18000
Case=542 | 5 | 2 | 7 | 218.7879 | air_11 | db_air_11.h5 |  |  |  |  | 400 | 4.77 | 10.16 | 50 | flat | exact | none | 700 | 200 | 1e-06 | yes | 14 | yes | 1e-07 | 30 | 0.0001 | 500 | 18000
Case=543 | 5 | 2 | 7 | 223.6364 | air_11 | db_air_11.h5 |  |  |  |  | 400 | 4.77 | 10.16 | 50 | flat | exact | none | 700 | 200 | 1e-06 | yes | 14 | yes | 1e-07 | 30 | 0.0001 | 500 | 18000
Case=544 | 5 | 2 | 7 | 228.4848 | air_11 | db_air_11.h5 |  |  |  |  | 400 | 4.77 | 10.16 | 50 | flat | exact | none | 700 | 200 | 1e-06 | yes | 14 | yes | 1e-07 | 30 | 0.0001 | 500 | 18000
Case=545 | 5 | 2 | 7 | 233.3333 | air_11 | db_air_11.h5 |  |  |  |  | 400 | 4.77 | 10.16 | 50 | flat | exact | none | 700 | 200 | 1e-06 | yes | 14 | yes | 1e-07 | 30 | 0.0001 | 500 | 18000
Case=546 | 5 | 2 | 7 | 238.1818 | air_11 | db_air_11.h5 |  |  |  |  | 400 | 4.77 | 10.16 | 50 | flat | exact | none | 700 | 200 | 1e-06 | yes | 14 | yes | 1e-07 | 30 | 0.0001 | 500 | 18000
Case=547 | 5 | 2 | 7 | 243.0303 | air_11 | db_air_11.h5 |  |  |  |  | 400 | 4.77 | 10.16 | 50 | flat | exact | none | 700 | 200 | 1e-06 | yes | 14 | yes | 1e-07 | 30 | 0.0001 | 500 | 18000
Case=548 | 5 | 2 | 7 | 247.8788 | air_11 | db_air_11.h5 |  |  |  |  | 400 | 4.77 | 10.16 | 50 | flat | exact | none | 700 | 200 | 1e-06 | yes | 14 | yes | 1e-07 | 30 | 0.0001 | 500 | 18000
Case=549 | 5 | 2 | 7 | 252.7273 | air_11 | db_air_11.h5 |  |  |  |  | 400 | 4.77 | 10.16 | 50 | flat | exact | none | 700 | 200 | 1e-06 | yes | 14 | yes | 1e-07 | 30 | 0.0001 | 500 | 18000
Case=550 | 5 | 2 | 7 | 257.5758 | air_11 | db_air_11.h5 |  |  |  |  | 400 | 4.77 | 10.16 | 50 | flat | exact | none | 700 | 200 | 1e-06 | yes | 14 | yes | 1e-07 | 30 | 0.0001 | 500 | 18000
Case=551 | 5 | 2 | 7 | 262.4242 | air_11 | db_air_11.h5 |  |  |  |  | 400 | 4.77 | 10.16 | 50 | flat | exact | none | 700 | 200 | 1e-06 | yes | 14 | yes | 1e-07 | 30 | 0.0001 | 500 | 18000
Case=552 | 5 | 2 | 7 | 267.2727 | air_11 | db_air_11.h5 |  |  |  |  | 400 | 4.77 | 10.16 | 50 | flat | exact | none | 700 | 200 | 1e-06 | yes | 14 | yes | 1e-07 | 30 | 0.0001 | 500 | 18000
Case=553 | 5 | 2 | 7 | 272.1212 | air_11 | db_air_11.h5 |  |  |  |  | 400 | 4.77 | 10.16 | 50 | flat | exact | none | 700 | 200 | 1e-06 | yes | 14 | yes | 1e-07 | 30 | 0.0001 | 500 | 18000
Case=554 | 5 | 2 | 7 | 276.9697 | air_11 | db_air_11.h5 |  |  |  |  | 400 | 4.77 | 10.16 | 50 | flat | exact | none | 700 | 200 | 1e-06 | yes | 14 | yes | 1e-07 | 30 | 0.0001 | 500 | 18000
Case=555 | 5 | 2 | 7 | 281.8182 | air_11 | db_air_11.h5 |  |  |  |  | 400 | 4.77 | 10.16 | 50 | flat | exact | none | 700 | 200 | 1e-06 | yes | 14 | yes | 1e-07 | 30 | 0.0001 | 500 | 18000
Case=556 | 5 | 2 | 7 | 286.6667 | air_11 | db_air_11.h5 |  |  |  |  | 400 | 4.77 | 10.16 | 50 | flat | exact | none | 700 | 200 | 1e-06 | yes | 14 | yes | 1e-07 | 30 | 0.0001 | 500 | 18000
Case=557 | 5 | 2 | 7 | 291.5152 | air_11 | db_air_11.h5 |  |  |  |  | 400 | 4.77 | 10.16 | 50 | flat | exact | none | 700 | 200 | 1e-06 | yes | 14 | yes | 1e-07 | 30 | 0.0001 | 500 | 18000
Case=558 | 5 | 2 | 7 | 296.3636 | air_11 | db_air_11.h5 |  |  |  |  | 400 | 4.77 | 10.16 | 50 | flat | exact | none | 700 | 200 | 1e-06 | yes | 14 | yes | 1e-07 | 30 | 0.0001 | 500 | 18000
Case=559 | 5 | 2 | 7 | 301.2121 | air_11 | db_air_11.h5 |  |  |  |  | 400 | 4.77 | 10.16 | 50 | flat | exact | none | 700 | 200 | 1e-06 | yes | 14 | yes | 1e-07 | 30 | 0.0001 | 500 | 18000
Case=560 | 5 | 2 | 7 | 306.0606 | air_11 | db_air_11.h5 |  |  |  |  | 400 | 4.77 | 10.16 | 50 | flat | exact | none | 700 | 200 | 1e-06 | yes | 14 | yes | 1e-07 | 30 | 0.0001 | 500 | 18000
Case=561 | 5 | 2 | 7 | 310.9091 | air_11 | db_air_11.h5 |  |  |  |  | 400 | 4.77 | 10.16 | 50 | flat | exact | none | 700 | 200 | 1e-06 | yes | 14 | yes | 1e-07 | 30 | 0.0001 | 500 | 18000
Case=562 | 5 | 2 | 7 | 315.7576 | air_11 | db_air_11.h5 |  |  |  |  | 400 | 4.77 | 10.16 | 50 | flat | exact | none | 700 | 200 | 1e-06 | yes | 14 | yes | 1e-07 | 30 | 0.0001 | 500 | 18000
Case=563 | 5 | 2 | 7 | 320.6061 | air_11 | db_air_11.h5 |  |  |  |  | 400 | 4.77 | 10.16 | 50 | flat | exact | none | 700 | 200 | 1e-06 | yes | 14 | yes | 1e-07 | 30 | 0.0001 | 500 | 18000
Case=564 | 5 | 2 | 7 | 325.4545 | air_11 | db_air_11.h5 |  |  |  |  | 400 | 4.77 | 10.16 | 50 | flat | exact | none | 700 | 200 | 1e-06 | yes | 14 | yes | 1e-07 | 30 | 0.0001 | 500 | 18000
Case=565 | 5 | 2 | 7 | 330.303 | air_11 | db_air_11.h5 |  |  |  |  | 400 | 4.77 | 10.16 | 50 | flat | exact | none | 700 | 200 | 1e-06 | yes | 14 | yes | 1e-07 | 30 | 0.0001 | 500 | 18000
Case=566 | 5 | 2 | 7 | 335.1515 | air_11 | db_air_11.h5 |  |  |  |  | 400 | 4.77 | 10.16 | 50 | flat | exact | none | 700 | 200 | 1e-06 | yes | 14 | yes | 1e-07 | 30 | 0.0001 | 500 | 18000
Case=567 | 5 | 2 | 7 | 340 | air_11 | db_air_11.h5 |  |  |  |  | 400 | 4.77 | 10.16 | 50 | flat | exact | none | 700 | 200 | 1e-06 | yes | 14 | yes | 1e-07 | 30 | 0.0001 | 500 | 18000
Case=568 | 5 | 2 | 7 | 344.8485 | air_11 | db_air_11.h5 |  |  |  |  | 400 | 4.77 | 10.16 | 50 | flat | exact | none | 700 | 200 | 1e-06 | yes | 14 | yes | 1e-07 | 30 | 0.0001 | 500 | 18000
Case=569 | 5 | 2 | 7 | 349.697 | air_11 | db_air_11.h5 |  |  |  |  | 400 | 4.77 | 10.16 | 50 | flat | exact | none | 700 | 200 | 1e-06 | yes | 14 | yes | 1e-07 | 30 | 0.0001 | 500 | 18000
Case=570 | 5 | 2 | 7 | 354.5455 | air_11 | db_air_11.h5 |  |  |  |  | 400 | 4.77 | 10.16 | 50 | flat | exact | none | 700 | 200 | 1e-06 | yes | 14 | yes | 1e-07 | 30 | 0.0001 | 500 | 18000
Case=571 | 5 | 2 | 7 | 359.3939 | air_11 | db_air_11.h5 |  |  |  |  | 400 | 4.77 | 10.16 | 50 | flat | exact | none | 700 | 200 | 1e-06 | yes | 14 | yes | 1e-07 | 30 | 0.0001 | 500 | 18000
Case=572 | 5 | 2 | 7 | 364.2424 | air_11 | db_air_11.h5 |  |  |  |  | 400 | 4.77 | 10.16 | 50 | flat | exact | none | 700 | 200 | 1e-06 | yes | 14 | yes | 1e-07 | 30 | 0.0001 | 500 | 18000
Case=573 | 5 | 2 | 7 | 369.0909 | air_11 | db_air_11.h5 |  |  |  |  | 400 | 4.77 | 10.16 | 50 | flat | exact | none | 700 | 200 | 1e-06 | yes | 14 | yes | 1e-07 | 30 | 0.0001 | 500 | 18000
Case=574 | 5 | 2 | 7 | 373.9394 | air_11 | db_air_11.h5 |  |  |  |  | 400 | 4.77 | 10.16 | 50 | flat | exact | none | 700 | 200 | 1e-06 | yes | 14 | yes | 1e-07 | 30 | 0.0001 | 500 | 18000
Case=575 | 5 | 2 | 7 | 378.7879 | air_11 | db_air_11.h5 |  |  |  |  | 400 | 4.77 | 10.16 | 50 | flat | exact | none | 700 | 200 | 1e-06 | yes | 14 | yes | 1e-07 | 30 | 0.0001 | 500 | 18000
Case=576 | 5 | 2 | 7 | 383.6364 | air_11 | db_air_11.h5 |  |  |  |  | 400 | 4.77 | 10.16 | 50 | flat | exact | none | 700 | 200 | 1e-06 | yes | 14 | yes | 1e-07 | 30 | 0.0001 | 500 | 18000
Case=577 | 5 | 2 | 7 | 388.4848 | air_11 | db_air_11.h5 |  |  |  |  | 400 | 4.77 | 10.16 | 50 | flat | exact | none | 700 | 200 | 1e-06 | yes | 14 | yes | 1e-07 | 30 | 0.0001 | 500 | 18000
Case=578 | 5 | 2 | 7 | 393.3333 | air_11 | db_air_11.h5 |  |  |  |  | 400 | 4.77 | 10.16 | 50 | flat | exact | none | 700 | 200 | 1e-06 | yes | 14 | yes | 1e-07 | 30 | 0.0001 | 500 | 18000
Case=579 | 5 | 2 | 7 | 398.1818 | air_11 | db_air_11.h5 |  |  |  |  | 400 | 4.77 | 10.16 | 50 | flat | exact | none | 700 | 200 | 1e-06 | yes | 14 | yes | 1e-07 | 30 | 0.0001 | 500 | 18000
Case=580 | 5 | 2 | 7 | 403.0303 | air_11 | db_air_11.h5 |  |  |  |  | 400 | 4.77 | 10.16 | 50 | flat | exact | none | 700 | 200 | 1e-06 | yes | 14 | yes | 1e-07 | 30 | 0.0001 | 500 | 18000
Case=581 | 5 | 2 | 7 | 407.8788 | air_11 | db_air_11.h5 |  |  |  |  | 400 | 4.77 | 10.16 | 50 | flat | exact | none | 700 | 200 | 1e-06 | yes | 14 | yes | 1e-07 | 30 | 0.0001 | 500 | 18000
Case=582 | 5 | 2 | 7 | 412.7273 | air_11 | db_air_11.h5 |  |  |  |  | 400 | 4.77 | 10.16 | 50 | flat | exact | none | 700 | 200 | 1e-06 | yes | 14 | yes | 1e-07 | 30 | 0.0001 | 500 | 18000
Case=583 | 5 | 2 | 7 | 417.5758 | air_11 | db_air_11.h5 |  |  |  |  | 400 | 4.77 | 10.16 | 50 | flat | exact | none | 700 | 200 | 1e-06 | yes | 14 | yes | 1e-07 | 30 | 0.0001 | 500 | 18000
Case=584 | 5 | 2 | 7 | 422.4242 | air_11 | db_air_11.h5 |  |  |  |  | 400 | 4.77 | 10.16 | 50 | flat | exact | none | 700 | 200 | 1e-06 | yes | 14 | yes | 1e-07 | 30 | 0.0001 | 500 | 18000
Case=585 | 5 | 2 | 7 | 427.2727 | air_11 | db_air_11.h5 |  |  |  |  | 400 | 4.77 | 10.16 | 50 | flat | exact | none | 700 | 200 | 1e-06 | yes | 14 | yes | 1e-07 | 30 | 0.0001 | 500 | 18000
Case=586 | 5 | 2 | 7 | 432.1212 | air_11 | db_air_11.h5 |  |  |  |  | 400 | 4.77 | 10.16 | 50 | flat | exact | none | 700 | 200 | 1e-06 | yes | 14 | yes | 1e-07 | 30 | 0.0001 | 500 | 18000
Case=587 | 5 | 2 | 7 | 436.9697 | air_11 | db_air_11.h5 |  |  |  |  | 400 | 4.77 | 10.16 | 50 | flat | exact | none | 700 | 200 | 1e-06 | yes | 14 | yes | 1e-07 | 30 | 0.0001 | 500 | 18000
Case=588 | 5 | 2 | 7 | 441.8182 | air_11 | db_air_11.h5 |  |  |  |  | 400 | 4.77 | 10.16 | 50 | flat | exact | none | 700 | 200 | 1e-06 | yes | 14 | yes | 1e-07 | 30 | 0.0001 | 500 | 18000
Case=589 | 5 | 2 | 7 | 446.6667 | air_11 | db_air_11.h5 |  |  |  |  | 400 | 4.77 | 10.16 | 50 | flat | exact | none | 700 | 200 | 1e-06 | yes | 14 | yes | 1e-07 | 30 | 0.0001 | 500 | 18000
Case=590 | 5 | 2 | 7 | 451.5152 | air_11 | db_air_11.h5 |  |  |  |  | 400 | 4.77 | 10.16 | 50 | flat | exact | none | 700 | 200 | 1e-06 | yes | 14 | yes | 1e-07 | 30 | 0.0001 | 500 | 18000
Case=591 | 5 | 2 | 7 | 456.3636 | air_11 | db_air_11.h5 |  |  |  |  | 400 | 4.77 | 10.16 | 50 | flat | exact | none | 700 | 200 | 1e-06 | yes | 14 | yes | 1e-07 | 30 | 0.0001 | 500 | 18000
Case=592 | 5 | 2 | 7 | 461.2121 | air_11 | db_air_11.h5 |  |  |  |  | 400 | 4.77 | 10.16 | 50 | flat | exact | none | 700 | 200 | 1e-06 | yes | 14 | yes | 1e-07 | 30 | 0.0001 | 500 | 18000
Case=593 | 5 | 2 | 7 | 466.0606 | air_11 | db_air_11.h5 |  |  |  |  | 400 | 4.77 | 10.16 | 50 | flat | exact | none | 700 | 200 | 1e-06 | yes | 14 | yes | 1e-07 | 30 | 0.0001 | 500 | 18000
Case=594 | 5 | 2 | 7 | 470.9091 | air_11 | db_air_11.h5 |  |  |  |  | 400 | 4.77 | 10.16 | 50 | flat | exact | none | 700 | 200 | 1e-06 | yes | 14 | yes | 1e-07 | 30 | 0.0001 | 500 | 18000
Case=595 | 5 | 2 | 7 | 475.7576 | air_11 | db_air_11.h5 |  |  |  |  | 400 | 4.77 | 10.16 | 50 | flat | exact | none | 700 | 200 | 1e-06 | yes | 14 | yes | 1e-07 | 30 | 0.0001 | 500 | 18000
Case=596 | 5 | 2 | 7 | 480.6061 | air_11 | db_air_11.h5 |  |  |  |  | 400 | 4.77 | 10.16 | 50 | flat | exact | none | 700 | 200 | 1e-06 | yes | 14 | yes | 1e-07 | 30 | 0.0001 | 500 | 18000
Case=597 | 5 | 2 | 7 | 485.4545 | air_11 | db_air_11.h5 |  |  |  |  | 400 | 4.77 | 10.16 | 50 | flat | exact | none | 700 | 200 | 1e-06 | yes | 14 | yes | 1e-07 | 30 | 0.0001 | 500 | 18000
Case=598 | 5 | 2 | 7 | 490.303 | air_11 | db_air_11.h5 |  |  |  |  | 400 | 4.77 | 10.16 | 50 | flat | exact | none | 700 | 200 | 1e-06 | yes | 14 | yes | 1e-07 | 30 | 0.0001 | 500 | 18000
Case=599 | 5 | 2 | 7 | 495.1515 | air_11 | db_air_11.h5 |  |  |  |  | 400 | 4.77 | 10.16 | 50 | flat | exact | none | 700 | 200 | 1e-06 | yes | 14 | yes | 1e-07 | 30 | 0.0001 | 500 | 18000
Case=600 | 5 | 2 | 7 | 500 | air_11 | db_air_11.h5 |  |  |  |  | 400 | 4.77 | 10.16 | 50 | flat | exact | none | 700 | 200 | 1e-06 | yes | 14 | yes | 1e-07 | 30 | 0.0001 | 500 | 18000
Case=601 | 7 | 0.2 | 7.2 | 20 | air_11 | db_air_11.h5 |  |  |  |  | 400 | 4.77 | 10.16 | 50 | flat | exact | none | 700 | 200 | 1e-06 | yes | 14 | yes | 1e-07 | 30 | 0.0001 | 500 | 18000
Case=602 | 7 | 0.2 | 7.2 | 24.8485 | air_11 | db_air_11.h5 |  |  |  |  | 400 | 4.77 | 10.16 | 50 | flat | exact | none | 700 | 200 | 1e-06 | yes | 14 | yes | 1e-07 | 30 | 0.0001 | 500 | 18000
Case=603 | 7 | 0.2 | 7.2 | 29.697 | air_11 | db_air_11.h5 |  |  |  |  | 400 | 4.77 | 10.16 | 50 | flat | exact | none | 700 | 200 | 1e-06 | yes | 14 | yes | 1e-07 | 30 | 0.0001 | 500 | 18000
Case=604 | 7 | 0.2 | 7.2 | 34.5455 | air_11 | db_air_11.h5 |  |  |  |  | 400 | 4.77 | 10.16 | 50 | flat | exact | none | 700 | 200 | 1e-06 | yes | 14 | yes | 1e-07 | 30 | 0.0001 | 500 | 18000
Case=605 | 7 | 0.2 | 7.2 | 39.3939 | air_11 | db_air_11.h5 |  |  |  |  | 400 | 4.77 | 10.16 | 50 | flat | exact | none | 700 | 200 | 1e-06 | yes | 14 | yes | 1e-07 | 30 | 0.0001 | 500 | 18000
Case=606 | 7 | 0.2 | 7.2 | 44.2424 | air_11 | db_air_11.h5 |  |  |  |  | 400 | 4.77 | 10.16 | 50 | flat | exact | none | 700 | 200 | 1e-06 | yes | 14 | yes | 1e-07 | 30 | 0.0001 | 500 | 18000
Case=607 | 7 | 0.2 | 7.2 | 49.0909 | air_11 | db_air_11.h5 |  |  |  |  | 400 | 4.77 | 10.16 | 50 | flat | exact | none | 700 | 200 | 1e-06 | yes | 14 | yes | 1e-07 | 30 | 0.0001 | 500 | 18000
Case=608 | 7 | 0.2 | 7.2 | 53.9394 | air_11 | db_air_11.h5 |  |  |  |  | 400 | 4.77 | 10.16 | 50 | flat | exact | none | 700 | 200 | 1e-06 | yes | 14 | yes | 1e-07 | 30 | 0.0001 | 500 | 18000
Case=609 | 7 | 0.2 | 7.2 | 58.7879 | air_11 | db_air_11.h5 |  |  |  |  | 400 | 4.77 | 10.16 | 50 | flat | exact | none | 700 | 200 | 1e-06 | yes | 14 | yes | 1e-07 | 30 | 0.0001 | 500 | 18000
Case=610 | 7 | 0.2 | 7.2 | 63.6364 | air_11 | db_air_11.h5 |  |  |  |  | 400 | 4.77 | 10.16 | 50 | flat | exact | none | 700 | 200 | 1e-06 | yes | 14 | yes | 1e-07 | 30 | 0.0001 | 500 | 18000
Case=611 | 7 | 0.2 | 7.2 | 68.4848 | air_11 | db_air_11.h5 |  |  |  |  | 400 | 4.77 | 10.16 | 50 | flat | exact | none | 700 | 200 | 1e-06 | yes | 14 | yes | 1e-07 | 30 | 0.0001 | 500 | 18000
Case=612 | 7 | 0.2 | 7.2 | 73.3333 | air_11 | db_air_11.h5 |  |  |  |  | 400 | 4.77 | 10.16 | 50 | flat | exact | none | 700 | 200 | 1e-06 | yes | 14 | yes | 1e-07 | 30 | 0.0001 | 500 | 18000
Case=613 | 7 | 0.2 | 7.2 | 78.1818 | air_11 | db_air_11.h5 |  |  |  |  | 400 | 4.77 | 10.16 | 50 | flat | exact | none | 700 | 200 | 1e-06 | yes | 14 | yes | 1e-07 | 30 | 0.0001 | 500 | 18000
Case=614 | 7 | 0.2 | 7.2 | 83.0303 | air_11 | db_air_11.h5 |  |  |  |  | 400 | 4.77 | 10.16 | 50 | flat | exact | none | 700 | 200 | 1e-06 | yes | 14 | yes | 1e-07 | 30 | 0.0001 | 500 | 18000
Case=615 | 7 | 0.2 | 7.2 | 87.8788 | air_11 | db_air_11.h5 |  |  |  |  | 400 | 4.77 | 10.16 | 50 | flat | exact | none | 700 | 200 | 1e-06 | yes | 14 | yes | 1e-07 | 30 | 0.0001 | 500 | 18000
Case=616 | 7 | 0.2 | 7.2 | 92.7273 | air_11 | db_air_11.h5 |  |  |  |  | 400 | 4.77 | 10.16 | 50 | flat | exact | none | 700 | 200 | 1e-06 | yes | 14 | yes | 1e-07 | 30 | 0.0001 | 500 | 18000
Case=617 | 7 | 0.2 | 7.2 | 97.5758 | air_11 | db_air_11.h5 |  |  |  |  | 400 | 4.77 | 10.16 | 50 | flat | exact | none | 700 | 200 | 1e-06 | yes | 14 | yes | 1e-07 | 30 | 0.0001 | 500 | 18000
Case=618 | 7 | 0.2 | 7.2 | 102.4242 | air_11 | db_air_11.h5 |  |  |  |  | 400 | 4.77 | 10.16 | 50 | flat | exact | none | 700 | 200 | 1e-06 | yes | 14 | yes | 1e-07 | 30 | 0.0001 | 500 | 18000
Case=619 | 7 | 0.2 | 7.2 | 107.2727 | air_11 | db_air_11.h5 |  |  |  |  | 400 | 4.77 | 10.16 | 50 | flat | exact | none | 700 | 200 | 1e-06 | yes | 14 | yes | 1e-07 | 30 | 0.0001 | 500 | 18000
Case=620 | 7 | 0.2 | 7.2 | 112.1212 | air_11 | db_air_11.h5 |  |  |  |  | 400 | 4.77 | 10.16 | 50 | flat | exact | none | 700 | 200 | 1e-06 | yes | 14 | yes | 1e-07 | 30 | 0.0001 | 500 | 18000
Case=621 | 7 | 0.2 | 7.2 | 116.9697 | air_11 | db_air_11.h5 |  |  |  |  | 400 | 4.77 | 10.16 | 50 | flat | exact | none | 700 | 200 | 1e-06 | yes | 14 | yes | 1e-07 | 30 | 0.0001 | 500 | 18000
Case=622 | 7 | 0.2 | 7.2 | 121.8182 | air_11 | db_air_11.h5 |  |  |  |  | 400 | 4.77 | 10.16 | 50 | flat | exact | none | 700 | 200 | 1e-06 | yes | 14 | yes | 1e-07 | 30 | 0.0001 | 500 | 18000
Case=623 | 7 | 0.2 | 7.2 | 126.6667 | air_11 | db_air_11.h5 |  |  |  |  | 400 | 4.77 | 10.16 | 50 | flat | exact | none | 700 | 200 | 1e-06 | yes | 14 | yes | 1e-07 | 30 | 0.0001 | 500 | 18000
Case=624 | 7 | 0.2 | 7.2 | 131.5152 | air_11 | db_air_11.h5 |  |  |  |  | 400 | 4.77 | 10.16 | 50 | flat | exact | none | 700 | 200 | 1e-06 | yes | 14 | yes | 1e-07 | 30 | 0.0001 | 500 | 18000
Case=625 | 7 | 0.2 | 7.2 | 136.3636 | air_11 | db_air_11.h5 |  |  |  |  | 400 | 4.77 | 10.16 | 50 | flat | exact | none | 700 | 200 | 1e-06 | yes | 14 | yes | 1e-07 | 30 | 0.0001 | 500 | 18000
Case=626 | 7 | 0.2 | 7.2 | 141.2121 | air_11 | db_air_11.h5 |  |  |  |  | 400 | 4.77 | 10.16 | 50 | flat | exact | none | 700 | 200 | 1e-06 | yes | 14 | yes | 1e-07 | 30 | 0.0001 | 500 | 18000
Case=627 | 7 | 0.2 | 7.2 | 146.0606 | air_11 | db_air_11.h5 |  |  |  |  | 400 | 4.77 | 10.16 | 50 | flat | exact | none | 700 | 200 | 1e-06 | yes | 14 | yes | 1e-07 | 30 | 0.0001 | 500 | 18000
Case=628 | 7 | 0.2 | 7.2 | 150.9091 | air_11 | db_air_11.h5 |  |  |  |  | 400 | 4.77 | 10.16 | 50 | flat | exact | none | 700 | 200 | 1e-06 | yes | 14 | yes | 1e-07 | 30 | 0.0001 | 500 | 18000
Case=629 | 7 | 0.2 | 7.2 | 155.7576 | air_11 | db_air_11.h5 |  |  |  |  | 400 | 4.77 | 10.16 | 50 | flat | exact | none | 700 | 200 | 1e-06 | yes | 14 | yes | 1e-07 | 30 | 0.0001 | 500 | 18000
Case=630 | 7 | 0.2 | 7.2 | 160.6061 | air_11 | db_air_11.h5 |  |  |  |  | 400 | 4.77 | 10.16 | 50 | flat | exact | none | 700 | 200 | 1e-06 | yes | 14 | yes | 1e-07 | 30 | 0.0001 | 500 | 18000
Case=631 | 7 | 0.2 | 7.2 | 165.4545 | air_11 | db_air_11.h5 |  |  |  |  | 400 | 4.77 | 10.16 | 50 | flat | exact | none | 700 | 200 | 1e-06 | yes | 14 | yes | 1e-07 | 30 | 0.0001 | 500 | 18000
Case=632 | 7 | 0.2 | 7.2 | 170.303 | air_11 | db_air_11.h5 |  |  |  |  | 400 | 4.77 | 10.16 | 50 | flat | exact | none | 700 | 200 | 1e-06 | yes | 14 | yes | 1e-07 | 30 | 0.0001 | 500 | 18000
Case=633 | 7 | 0.2 | 7.2 | 175.1515 | air_11 | db_air_11.h5 |  |  |  |  | 400 | 4.77 | 10.16 | 50 | flat | exact | none | 700 | 200 | 1e-06 | yes | 14 | yes | 1e-07 | 30 | 0.0001 | 500 | 18000
Case=634 | 7 | 0.2 | 7.2 | 180 | air_11 | db_air_11.h5 |  |  |  |  | 400 | 4.77 | 10.16 | 50 | flat | exact | none | 700 | 200 | 1e-06 | yes | 14 | yes | 1e-07 | 30 | 0.0001 | 500 | 18000
Case=635 | 7 | 0.2 | 7.2 | 184.8485 | air_11 | db_air_11.h5 |  |  |  |  | 400 | 4.77 | 10.16 | 50 | flat | exact | none | 700 | 200 | 1e-06 | yes | 14 | yes | 1e-07 | 30 | 0.0001 | 500 | 18000
Case=636 | 7 | 0.2 | 7.2 | 189.697 | air_11 | db_air_11.h5 |  |  |  |  | 400 | 4.77 | 10.16 | 50 | flat | exact | none | 700 | 200 | 1e-06 | yes | 14 | yes | 1e-07 | 30 | 0.0001 | 500 | 18000
Case=637 | 7 | 0.2 | 7.2 | 194.5455 | air_11 | db_air_11.h5 |  |  |  |  | 400 | 4.77 | 10.16 | 50 | flat | exact | none | 700 | 200 | 1e-06 | yes | 14 | yes | 1e-07 | 30 | 0.0001 | 500 | 18000
Case=638 | 7 | 0.2 | 7.2 | 199.3939 | air_11 | db_air_11.h5 |  |  |  |  | 400 | 4.77 | 10.16 | 50 | flat | exact | none | 700 | 200 | 1e-06 | yes | 14 | yes | 1e-07 | 30 | 0.0001 | 500 | 18000
Case=639 | 7 | 0.2 | 7.2 | 204.2424 | air_11 | db_air_11.h5 |  |  |  |  | 400 | 4.77 | 10.16 | 50 | flat | exact | none | 700 | 200 | 1e-06 | yes | 14 | yes | 1e-07 | 30 | 0.0001 | 500 | 18000
Case=640 | 7 | 0.2 | 7.2 | 209.0909 | air_11 | db_air_11.h5 |  |  |  |  | 400 | 4.77 | 10.16 | 50 | flat | exact | none | 700 | 200 | 1e-06 | yes | 14 | yes | 1e-07 | 30 | 0.0001 | 500 | 18000
Case=641 | 7 | 0.2 | 7.2 | 213.9394 | air_11 | db_air_11.h5 |  |  |  |  | 400 | 4.77 | 10.16 | 50 | flat | exact | none | 700 | 200 | 1e-06 | yes | 14 | yes | 1e-07 | 30 | 0.0001 | 500 | 18000
Case=642 | 7 | 0.2 | 7.2 | 218.7879 | air_11 | db_air_11.h5 |  |  |  |  | 400 | 4.77 | 10.16 | 50 | flat | exact | none | 700 | 200 | 1e-06 | yes | 14 | yes | 1e-07 | 30 | 0.0001 | 500 | 18000
Case=643 | 7 | 0.2 | 7.2 | 223.6364 | air_11 | db_air_11.h5 |  |  |  |  | 400 | 4.77 | 10.16 | 50 | flat | exact | none | 700 | 200 | 1e-06 | yes | 14 | yes | 1e-07 | 30 | 0.0001 | 500 | 18000
Case=644 | 7 | 0.2 | 7.2 | 228.4848 | air_11 | db_air_11.h5 |  |  |  |  | 400 | 4.77 | 10.16 | 50 | flat | exact | none | 700 | 200 | 1e-06 | yes | 14 | yes | 1e-07 | 30 | 0.0001 | 500 | 18000
Case=645 | 7 | 0.2 | 7.2 | 233.3333 | air_11 | db_air_11.h5 |  |  |  |  | 400 | 4.77 | 10.16 | 50 | flat | exact | none | 700 | 200 | 1e-06 | yes | 14 | yes | 1e-07 | 30 | 0.0001 | 500 | 18000
Case=646 | 7 | 0.2 | 7.2 | 238.1818 | air_11 | db_air_11.h5 |  |  |  |  | 400 | 4.77 | 10.16 | 50 | flat | exact | none | 700 | 200 | 1e-06 | yes | 14 | yes | 1e-07 | 30 | 0.0001 | 500 | 18000
Case=647 | 7 | 0.2 | 7.2 | 243.0303 | air_11 | db_air_11.h5 |  |  |  |  | 400 | 4.77 | 10.16 | 50 | flat | exact | none | 700 | 200 | 1e-06 | yes | 14 | yes | 1e-07 | 30 | 0.0001 | 500 | 18000
Case=648 | 7 | 0.2 | 7.2 | 247.8788 | air_11 | db_air_11.h5 |  |  |  |  | 400 | 4.77 | 10.16 | 50 | flat | exact | none | 700 | 200 | 1e-06 | yes | 14 | yes | 1e-07 | 30 | 0.0001 | 500 | 18000
Case=649 | 7 | 0.2 | 7.2 | 252.7273 | air_11 | db_air_11.h5 |  |  |  |  | 400 | 4.77 | 10.16 | 50 | flat | exact | none | 700 | 200 | 1e-06 | yes | 14 | yes | 1e-07 | 30 | 0.0001 | 500 | 18000
Case=650 | 7 | 0.2 | 7.2 | 257.5758 | air_11 | db_air_11.h5 |  |  |  |  | 400 | 4.77 | 10.16 | 50 | flat | exact | none | 700 | 200 | 1e-06 | yes | 14 | yes | 1e-07 | 30 | 0.0001 | 500 | 18000
Case=651 | 7 | 0.2 | 7.2 | 262.4242 | air_11 | db_air_11.h5 |  |  |  |  | 400 | 4.77 | 10.16 | 50 | flat | exact | none | 700 | 200 | 1e-06 | yes | 14 | yes | 1e-07 | 30 | 0.0001 | 500 | 18000
Case=652 | 7 | 0.2 | 7.2 | 267.2727 | air_11 | db_air_11.h5 |  |  |  |  | 400 | 4.77 | 10.16 | 50 | flat | exact | none | 700 | 200 | 1e-06 | yes | 14 | yes | 1e-07 | 30 | 0.0001 | 500 | 18000
Case=653 | 7 | 0.2 | 7.2 | 272.1212 | air_11 | db_air_11.h5 |  |  |  |  | 400 | 4.77 | 10.16 | 50 | flat | exact | none | 700 | 200 | 1e-06 | yes | 14 | yes | 1e-07 | 30 | 0.0001 | 500 | 18000
Case=654 | 7 | 0.2 | 7.2 | 276.9697 | air_11 | db_air_11.h5 |  |  |  |  | 400 | 4.77 | 10.16 | 50 | flat | exact | none | 700 | 200 | 1e-06 | yes | 14 | yes | 1e-07 | 30 | 0.0001 | 500 | 18000
Case=655 | 7 | 0.2 | 7.2 | 281.8182 | air_11 | db_air_11.h5 |  |  |  |  | 400 | 4.77 | 10.16 | 50 | flat | exact | none | 700 | 200 | 1e-06 | yes | 14 | yes | 1e-07 | 30 | 0.0001 | 500 | 18000
Case=656 | 7 | 0.2 | 7.2 | 286.6667 | air_11 | db_air_11.h5 |  |  |  |  | 400 | 4.77 | 10.16 | 50 | flat | exact | none | 700 | 200 | 1e-06 | yes | 14 | yes | 1e-07 | 30 | 0.0001 | 500 | 18000
Case=657 | 7 | 0.2 | 7.2 | 291.5152 | air_11 | db_air_11.h5 |  |  |  |  | 400 | 4.77 | 10.16 | 50 | flat | exact | none | 700 | 200 | 1e-06 | yes | 14 | yes | 1e-07 | 30 | 0.0001 | 500 | 18000
Case=658 | 7 | 0.2 | 7.2 | 296.3636 | air_11 | db_air_11.h5 |  |  |  |  | 400 | 4.77 | 10.16 | 50 | flat | exact | none | 700 | 200 | 1e-06 | yes | 14 | yes | 1e-07 | 30 | 0.0001 | 500 | 18000
Case=659 | 7 | 0.2 | 7.2 | 301.2121 | air_11 | db_air_11.h5 |  |  |  |  | 400 | 4.77 | 10.16 | 50 | flat | exact | none | 700 | 200 | 1e-06 | yes | 14 | yes | 1e-07 | 30 | 0.0001 | 500 | 18000
Case=660 | 7 | 0.2 | 7.2 | 306.0606 | air_11 | db_air_11.h5 |  |  |  |  | 400 | 4.77 | 10.16 | 50 | flat | exact | none | 700 | 200 | 1e-06 | yes | 14 | yes | 1e-07 | 30 | 0.0001 | 500 | 18000
Case=661 | 7 | 0.2 | 7.2 | 310.9091 | air_11 | db_air_11.h5 |  |  |  |  | 400 | 4.77 | 10.16 | 50 | flat | exact | none | 700 | 200 | 1e-06 | yes | 14 | yes | 1e-07 | 30 | 0.0001 | 500 | 18000
Case=662 | 7 | 0.2 | 7.2 | 315.7576 | air_11 | db_air_11.h5 |  |  |  |  | 400 | 4.77 | 10.16 | 50 | flat | exact | none | 700 | 200 | 1e-06 | yes | 14 | yes | 1e-07 | 30 | 0.0001 | 500 | 18000
Case=663 | 7 | 0.2 | 7.2 | 320.6061 | air_11 | db_air_11.h5 |  |  |  |  | 400 | 4.77 | 10.16 | 50 | flat | exact | none | 700 | 200 | 1e-06 | yes | 14 | yes | 1e-07 | 30 | 0.0001 | 500 | 18000
Case=664 | 7 | 0.2 | 7.2 | 325.4545 | air_11 | db_air_11.h5 |  |  |  |  | 400 | 4.77 | 10.16 | 50 | flat | exact | none | 700 | 200 | 1e-06 | yes | 14 | yes | 1e-07 | 30 | 0.0001 | 500 | 18000
Case=665 | 7 | 0.2 | 7.2 | 330.303 | air_11 | db_air_11.h5 |  |  |  |  | 400 | 4.77 | 10.16 | 50 | flat | exact | none | 700 | 200 | 1e-06 | yes | 14 | yes | 1e-07 | 30 | 0.0001 | 500 | 18000
Case=666 | 7 | 0.2 | 7.2 | 335.1515 | air_11 | db_air_11.h5 |  |  |  |  | 400 | 4.77 | 10.16 | 50 | flat | exact | none | 700 | 200 | 1e-06 | yes | 14 | yes | 1e-07 | 30 | 0.0001 | 500 | 18000
Case=667 | 7 | 0.2 | 7.2 | 340 | air_11 | db_air_11.h5 |  |  |  |  | 400 | 4.77 | 10.16 | 50 | flat | exact | none | 700 | 200 | 1e-06 | yes | 14 | yes | 1e-07 | 30 | 0.0001 | 500 | 18000
Case=668 | 7 | 0.2 | 7.2 | 344.8485 | air_11 | db_air_11.h5 |  |  |  |  | 400 | 4.77 | 10.16 | 50 | flat | exact | none | 700 | 200 | 1e-06 | yes | 14 | yes | 1e-07 | 30 | 0.0001 | 500 | 18000
Case=669 | 7 | 0.2 | 7.2 | 349.697 | air_11 | db_air_11.h5 |  |  |  |  | 400 | 4.77 | 10.16 | 50 | flat | exact | none | 700 | 200 | 1e-06 | yes | 14 | yes | 1e-07 | 30 | 0.0001 | 500 | 18000
Case=670 | 7 | 0.2 | 7.2 | 354.5455 | air_11 | db_air_11.h5 |  |  |  |  | 400 | 4.77 | 10.16 | 50 | flat | exact | none | 700 | 200 | 1e-06 | yes | 14 | yes | 1e-07 | 30 | 0.0001 | 500 | 18000
Case=671 | 7 | 0.2 | 7.2 | 359.3939 | air_11 | db_air_11.h5 |  |  |  |  | 400 | 4.77 | 10.16 | 50 | flat | exact | none | 700 | 200 | 1e-06 | yes | 14 | yes | 1e-07 | 30 | 0.0001 | 500 | 18000
Case=672 | 7 | 0.2 | 7.2 | 364.2424 | air_11 | db_air_11.h5 |  |  |  |  | 400 | 4.77 | 10.16 | 50 | flat | exact | none | 700 | 200 | 1e-06 | yes | 14 | yes | 1e-07 | 30 | 0.0001 | 500 | 18000
Case=673 | 7 | 0.2 | 7.2 | 369.0909 | air_11 | db_air_11.h5 |  |  |  |  | 400 | 4.77 | 10.16 | 50 | flat | exact | none | 700 | 200 | 1e-06 | yes | 14 | yes | 1e-07 | 30 | 0.0001 | 500 | 18000
Case=674 | 7 | 0.2 | 7.2 | 373.9394 | air_11 | db_air_11.h5 |  |  |  |  | 400 | 4.77 | 10.16 | 50 | flat | exact | none | 700 | 200 | 1e-06 | yes | 14 | yes | 1e-07 | 30 | 0.0001 | 500 | 18000
Case=675 | 7 | 0.2 | 7.2 | 378.7879 | air_11 | db_air_11.h5 |  |  |  |  | 400 | 4.77 | 10.16 | 50 | flat | exact | none | 700 | 200 | 1e-06 | yes | 14 | yes | 1e-07 | 30 | 0.0001 | 500 | 18000
Case=676 | 7 | 0.2 | 7.2 | 383.6364 | air_11 | db_air_11.h5 |  |  |  |  | 400 | 4.77 | 10.16 | 50 | flat | exact | none | 700 | 200 | 1e-06 | yes | 14 | yes | 1e-07 | 30 | 0.0001 | 500 | 18000
Case=677 | 7 | 0.2 | 7.2 | 388.4848 | air_11 | db_air_11.h5 |  |  |  |  | 400 | 4.77 | 10.16 | 50 | flat | exact | none | 700 | 200 | 1e-06 | yes | 14 | yes | 1e-07 | 30 | 0.0001 | 500 | 18000
Case=678 | 7 | 0.2 | 7.2 | 393.3333 | air_11 | db_air_11.h5 |  |  |  |  | 400 | 4.77 | 10.16 | 50 | flat | exact | none | 700 | 200 | 1e-06 | yes | 14 | yes | 1e-07 | 30 | 0.0001 | 500 | 18000
Case=679 | 7 | 0.2 | 7.2 | 398.1818 | air_11 | db_air_11.h5 |  |  |  |  | 400 | 4.77 | 10.16 | 50 | flat | exact | none | 700 | 200 | 1e-06 | yes | 14 | yes | 1e-07 | 30 | 0.0001 | 500 | 18000
Case=680 | 7 | 0.2 | 7.2 | 403.0303 | air_11 | db_air_11.h5 |  |  |  |  | 400 | 4.77 | 10.16 | 50 | flat | exact | none | 700 | 200 | 1e-06 | yes | 14 | yes | 1e-07 | 30 | 0.0001 | 500 | 18000
Case=681 | 7 | 0.2 | 7.2 | 407.8788 | air_11 | db_air_11.h5 |  |  |  |  | 400 | 4.77 | 10.16 | 50 | flat | exact | none | 700 | 200 | 1e-06 | yes | 14 | yes | 1e-07 | 30 | 0.0001 | 500 | 18000
Case=682 | 7 | 0.2 | 7.2 | 412.7273 | air_11 | db_air_11.h5 |  |  |  |  | 400 | 4.77 | 10.16 | 50 | flat | exact | none | 700 | 200 | 1e-06 | yes | 14 | yes | 1e-07 | 30 | 0.0001 | 500 | 18000
Case=683 | 7 | 0.2 | 7.2 | 417.5758 | air_11 | db_air_11.h5 |  |  |  |  | 400 | 4.77 | 10.16 | 50 | flat | exact | none | 700 | 200 | 1e-06 | yes | 14 | yes | 1e-07 | 30 | 0.0001 | 500 | 18000
Case=684 | 7 | 0.2 | 7.2 | 422.4242 | air_11 | db_air_11.h5 |  |  |  |  | 400 | 4.77 | 10.16 | 50 | flat | exact | none | 700 | 200 | 1e-06 | yes | 14 | yes | 1e-07 | 30 | 0.0001 | 500 | 18000
Case=685 | 7 | 0.2 | 7.2 | 427.2727 | air_11 | db_air_11.h5 |  |  |  |  | 400 | 4.77 | 10.16 | 50 | flat | exact | none | 700 | 200 | 1e-06 | yes | 14 | yes | 1e-07 | 30 | 0.0001 | 500 | 18000
Case=686 | 7 | 0.2 | 7.2 | 432.1212 | air_11 | db_air_11.h5 |  |  |  |  | 400 | 4.77 | 10.16 | 50 | flat | exact | none | 700 | 200 | 1e-06 | yes | 14 | yes | 1e-07 | 30 | 0.0001 | 500 | 18000
Case=687 | 7 | 0.2 | 7.2 | 436.9697 | air_11 | db_air_11.h5 |  |  |  |  | 400 | 4.77 | 10.16 | 50 | flat | exact | none | 700 | 200 | 1e-06 | yes | 14 | yes | 1e-07 | 30 | 0.0001 | 500 | 18000
Case=688 | 7 | 0.2 | 7.2 | 441.8182 | air_11 | db_air_11.h5 |  |  |  |  | 400 | 4.77 | 10.16 | 50 | flat | exact | none | 700 | 200 | 1e-06 | yes | 14 | yes | 1e-07 | 30 | 0.0001 | 500 | 18000
Case=689 | 7 | 0.2 | 7.2 | 446.6667 | air_11 | db_air_11.h5 |  |  |  |  | 400 | 4.77 | 10.16 | 50 | flat | exact | none | 700 | 200 | 1e-06 | yes | 14 | yes | 1e-07 | 30 | 0.0001 | 500 | 18000
Case=690 | 7 | 0.2 | 7.2 | 451.5152 | air_11 | db_air_11.h5 |  |  |  |  | 400 | 4.77 | 10.16 | 50 | flat | exact | none | 700 | 200 | 1e-06 | yes | 14 | yes | 1e-07 | 30 | 0.0001 | 500 | 18000
Case=691 | 7 | 0.2 | 7.2 | 456.3636 | air_11 | db_air_11.h5 |  |  |  |  | 400 | 4.77 | 10.16 | 50 | flat | exact | none | 700 | 200 | 1e-06 | yes | 14 | yes | 1e-07 | 30 | 0.0001 | 500 | 18000
Case=692 | 7 | 0.2 | 7.2 | 461.2121 | air_11 | db_air_11.h5 |  |  |  |  | 400 | 4.77 | 10.16 | 50 | flat | exact | none | 700 | 200 | 1e-06 | yes | 14 | yes | 1e-07 | 30 | 0.0001 | 500 | 18000
Case=693 | 7 | 0.2 | 7.2 | 466.0606 | air_11 | db_air_11.h5 |  |  |  |  | 400 | 4.77 | 10.16 | 50 | flat | exact | none | 700 | 200 | 1e-06 | yes | 14 | yes | 1e-07 | 30 | 0.0001 | 500 | 18000
Case=694 | 7 | 0.2 | 7.2 | 470.9091 | air_11 | db_air_11.h5 |  |  |  |  | 400 | 4.77 | 10.16 | 50 | flat | exact | none | 700 | 200 | 1e-06 | yes | 14 | yes | 1e-07 | 30 | 0.0001 | 500 | 18000
Case=695 | 7 | 0.2 | 7.2 | 475.7576 | air_11 | db_air_11.h5 |  |  |  |  | 400 | 4.77 | 10.16 | 50 | flat | exact | none | 700 | 200 | 1e-06 | yes | 14 | yes | 1e-07 | 30 | 0.0001 | 500 | 18000
Case=696 | 7 | 0.2 | 7.2 | 480.6061 | air_11 | db_air_11.h5 |  |  |  |  | 400 | 4.77 | 10.16 | 50 | flat | exact | none | 700 | 200 | 1e-06 | yes | 14 | yes | 1e-07 | 30 | 0.0001 | 500 | 18000
Case=697 | 7 | 0.2 | 7.2 | 485.4545 | air_11 | db_air_11.h5 |  |  |  |  | 400 | 4.77 | 10.16 | 50 | flat | exact | none | 700 | 200 | 1e-06 | yes | 14 | yes | 1e-07 | 30 | 0.0001 | 500 | 18000
Case=698 | 7 | 0.2 | 7.2 | 490.303 | air_11 | db_air_11.h5 |  |  |  |  | 400 | 4.77 | 10.16 | 50 | flat | exact | none | 700 | 200 | 1e-06 | yes | 14 | yes | 1e-07 | 30 | 0.0001 | 500 | 18000
Case=699 | 7 | 0.2 | 7.2 | 495.1515 | air_11 | db_air_11.h5 |  |  |  |  | 400 | 4.77 | 10.16 | 50 | flat | exact | none | 700 | 200 | 1e-06 | yes | 14 | yes | 1e-07 | 30 | 0.0001 | 500 | 18000
Case=700 | 7 | 0.2 | 7.2 | 500 | air_11 | db_air_11.h5 |  |  |  |  | 400 | 4.77 | 10.16 | 50 | flat | exact | none | 700 | 200 | 1e-06 | yes | 14 | yes | 1e-07 | 30 | 0.0001 | 500 | 18000
Case=701 | 7 | 2 | 9 | 20 | air_11 | db_air_11.h5 |  |  |  |  | 400 | 4.77 | 10.16 | 50 | flat | exact | none | 700 | 200 | 1e-06 | yes | 14 | yes | 1e-07 | 30 | 0.0001 | 500 | 18000
Case=702 | 7 | 2 | 9 | 24.8485 | air_11 | db_air_11.h5 |  |  |  |  | 400 | 4.77 | 10.16 | 50 | flat | exact | none | 700 | 200 | 1e-06 | yes | 14 | yes | 1e-07 | 30 | 0.0001 | 500 | 18000
Case=703 | 7 | 2 | 9 | 29.697 | air_11 | db_air_11.h5 |  |  |  |  | 400 | 4.77 | 10.16 | 50 | flat | exact | none | 700 | 200 | 1e-06 | yes | 14 | yes | 1e-07 | 30 | 0.0001 | 500 | 18000
Case=704 | 7 | 2 | 9 | 34.5455 | air_11 | db_air_11.h5 |  |  |  |  | 400 | 4.77 | 10.16 | 50 | flat | exact | none | 700 | 200 | 1e-06 | yes | 14 | yes | 1e-07 | 30 | 0.0001 | 500 | 18000
Case=705 | 7 | 2 | 9 | 39.3939 | air_11 | db_air_11.h5 |  |  |  |  | 400 | 4.77 | 10.16 | 50 | flat | exact | none | 700 | 200 | 1e-06 | yes | 14 | yes | 1e-07 | 30 | 0.0001 | 500 | 18000
Case=706 | 7 | 2 | 9 | 44.2424 | air_11 | db_air_11.h5 |  |  |  |  | 400 | 4.77 | 10.16 | 50 | flat | exact | none | 700 | 200 | 1e-06 | yes | 14 | yes | 1e-07 | 30 | 0.0001 | 500 | 18000
Case=707 | 7 | 2 | 9 | 49.0909 | air_11 | db_air_11.h5 |  |  |  |  | 400 | 4.77 | 10.16 | 50 | flat | exact | none | 700 | 200 | 1e-06 | yes | 14 | yes | 1e-07 | 30 | 0.0001 | 500 | 18000
Case=708 | 7 | 2 | 9 | 53.9394 | air_11 | db_air_11.h5 |  |  |  |  | 400 | 4.77 | 10.16 | 50 | flat | exact | none | 700 | 200 | 1e-06 | yes | 14 | yes | 1e-07 | 30 | 0.0001 | 500 | 18000
Case=709 | 7 | 2 | 9 | 58.7879 | air_11 | db_air_11.h5 |  |  |  |  | 400 | 4.77 | 10.16 | 50 | flat | exact | none | 700 | 200 | 1e-06 | yes | 14 | yes | 1e-07 | 30 | 0.0001 | 500 | 18000
Case=710 | 7 | 2 | 9 | 63.6364 | air_11 | db_air_11.h5 |  |  |  |  | 400 | 4.77 | 10.16 | 50 | flat | exact | none | 700 | 200 | 1e-06 | yes | 14 | yes | 1e-07 | 30 | 0.0001 | 500 | 18000
Case=711 | 7 | 2 | 9 | 68.4848 | air_11 | db_air_11.h5 |  |  |  |  | 400 | 4.77 | 10.16 | 50 | flat | exact | none | 700 | 200 | 1e-06 | yes | 14 | yes | 1e-07 | 30 | 0.0001 | 500 | 18000
Case=712 | 7 | 2 | 9 | 73.3333 | air_11 | db_air_11.h5 |  |  |  |  | 400 | 4.77 | 10.16 | 50 | flat | exact | none | 700 | 200 | 1e-06 | yes | 14 | yes | 1e-07 | 30 | 0.0001 | 500 | 18000
Case=713 | 7 | 2 | 9 | 78.1818 | air_11 | db_air_11.h5 |  |  |  |  | 400 | 4.77 | 10.16 | 50 | flat | exact | none | 700 | 200 | 1e-06 | yes | 14 | yes | 1e-07 | 30 | 0.0001 | 500 | 18000
Case=714 | 7 | 2 | 9 | 83.0303 | air_11 | db_air_11.h5 |  |  |  |  | 400 | 4.77 | 10.16 | 50 | flat | exact | none | 700 | 200 | 1e-06 | yes | 14 | yes | 1e-07 | 30 | 0.0001 | 500 | 18000
Case=715 | 7 | 2 | 9 | 87.8788 | air_11 | db_air_11.h5 |  |  |  |  | 400 | 4.77 | 10.16 | 50 | flat | exact | none | 700 | 200 | 1e-06 | yes | 14 | yes | 1e-07 | 30 | 0.0001 | 500 | 18000
Case=716 | 7 | 2 | 9 | 92.7273 | air_11 | db_air_11.h5 |  |  |  |  | 400 | 4.77 | 10.16 | 50 | flat | exact | none | 700 | 200 | 1e-06 | yes | 14 | yes | 1e-07 | 30 | 0.0001 | 500 | 18000
Case=717 | 7 | 2 | 9 | 97.5758 | air_11 | db_air_11.h5 |  |  |  |  | 400 | 4.77 | 10.16 | 50 | flat | exact | none | 700 | 200 | 1e-06 | yes | 14 | yes | 1e-07 | 30 | 0.0001 | 500 | 18000
Case=718 | 7 | 2 | 9 | 102.4242 | air_11 | db_air_11.h5 |  |  |  |  | 400 | 4.77 | 10.16 | 50 | flat | exact | none | 700 | 200 | 1e-06 | yes | 14 | yes | 1e-07 | 30 | 0.0001 | 500 | 18000
Case=719 | 7 | 2 | 9 | 107.2727 | air_11 | db_air_11.h5 |  |  |  |  | 400 | 4.77 | 10.16 | 50 | flat | exact | none | 700 | 200 | 1e-06 | yes | 14 | yes | 1e-07 | 30 | 0.0001 | 500 | 18000
Case=720 | 7 | 2 | 9 | 112.1212 | air_11 | db_air_11.h5 |  |  |  |  | 400 | 4.77 | 10.16 | 50 | flat | exact | none | 700 | 200 | 1e-06 | yes | 14 | yes | 1e-07 | 30 | 0.0001 | 500 | 18000
Case=721 | 7 | 2 | 9 | 116.9697 | air_11 | db_air_11.h5 |  |  |  |  | 400 | 4.77 | 10.16 | 50 | flat | exact | none | 700 | 200 | 1e-06 | yes | 14 | yes | 1e-07 | 30 | 0.0001 | 500 | 18000
Case=722 | 7 | 2 | 9 | 121.8182 | air_11 | db_air_11.h5 |  |  |  |  | 400 | 4.77 | 10.16 | 50 | flat | exact | none | 700 | 200 | 1e-06 | yes | 14 | yes | 1e-07 | 30 | 0.0001 | 500 | 18000
Case=723 | 7 | 2 | 9 | 126.6667 | air_11 | db_air_11.h5 |  |  |  |  | 400 | 4.77 | 10.16 | 50 | flat | exact | none | 700 | 200 | 1e-06 | yes | 14 | yes | 1e-07 | 30 | 0.0001 | 500 | 18000
Case=724 | 7 | 2 | 9 | 131.5152 | air_11 | db_air_11.h5 |  |  |  |  | 400 | 4.77 | 10.16 | 50 | flat | exact | none | 700 | 200 | 1e-06 | yes | 14 | yes | 1e-07 | 30 | 0.0001 | 500 | 18000
Case=725 | 7 | 2 | 9 | 136.3636 | air_11 | db_air_11.h5 |  |  |  |  | 400 | 4.77 | 10.16 | 50 | flat | exact | none | 700 | 200 | 1e-06 | yes | 14 | yes | 1e-07 | 30 | 0.0001 | 500 | 18000
Case=726 | 7 | 2 | 9 | 141.2121 | air_11 | db_air_11.h5 |  |  |  |  | 400 | 4.77 | 10.16 | 50 | flat | exact | none | 700 | 200 | 1e-06 | yes | 14 | yes | 1e-07 | 30 | 0.0001 | 500 | 18000
Case=727 | 7 | 2 | 9 | 146.0606 | air_11 | db_air_11.h5 |  |  |  |  | 400 | 4.77 | 10.16 | 50 | flat | exact | none | 700 | 200 | 1e-06 | yes | 14 | yes | 1e-07 | 30 | 0.0001 | 500 | 18000
Case=728 | 7 | 2 | 9 | 150.9091 | air_11 | db_air_11.h5 |  |  |  |  | 400 | 4.77 | 10.16 | 50 | flat | exact | none | 700 | 200 | 1e-06 | yes | 14 | yes | 1e-07 | 30 | 0.0001 | 500 | 18000
Case=729 | 7 | 2 | 9 | 155.7576 | air_11 | db_air_11.h5 |  |  |  |  | 400 | 4.77 | 10.16 | 50 | flat | exact | none | 700 | 200 | 1e-06 | yes | 14 | yes | 1e-07 | 30 | 0.0001 | 500 | 18000
Case=730 | 7 | 2 | 9 | 160.6061 | air_11 | db_air_11.h5 |  |  |  |  | 400 | 4.77 | 10.16 | 50 | flat | exact | none | 700 | 200 | 1e-06 | yes | 14 | yes | 1e-07 | 30 | 0.0001 | 500 | 18000
Case=731 | 7 | 2 | 9 | 165.4545 | air_11 | db_air_11.h5 |  |  |  |  | 400 | 4.77 | 10.16 | 50 | flat | exact | none | 700 | 200 | 1e-06 | yes | 14 | yes | 1e-07 | 30 | 0.0001 | 500 | 18000
Case=732 | 7 | 2 | 9 | 170.303 | air_11 | db_air_11.h5 |  |  |  |  | 400 | 4.77 | 10.16 | 50 | flat | exact | none | 700 | 200 | 1e-06 | yes | 14 | yes | 1e-07 | 30 | 0.0001 | 500 | 18000
Case=733 | 7 | 2 | 9 | 175.1515 | air_11 | db_air_11.h5 |  |  |  |  | 400 | 4.77 | 10.16 | 50 | flat | exact | none | 700 | 200 | 1e-06 | yes | 14 | yes | 1e-07 | 30 | 0.0001 | 500 | 18000
Case=734 | 7 | 2 | 9 | 180 | air_11 | db_air_11.h5 |  |  |  |  | 400 | 4.77 | 10.16 | 50 | flat | exact | none | 700 | 200 | 1e-06 | yes | 14 | yes | 1e-07 | 30 | 0.0001 | 500 | 18000
Case=735 | 7 | 2 | 9 | 184.8485 | air_11 | db_air_11.h5 |  |  |  |  | 400 | 4.77 | 10.16 | 50 | flat | exact | none | 700 | 200 | 1e-06 | yes | 14 | yes | 1e-07 | 30 | 0.0001 | 500 | 18000
Case=736 | 7 | 2 | 9 | 189.697 | air_11 | db_air_11.h5 |  |  |  |  | 400 | 4.77 | 10.16 | 50 | flat | exact | none | 700 | 200 | 1e-06 | yes | 14 | yes | 1e-07 | 30 | 0.0001 | 500 | 18000
Case=737 | 7 | 2 | 9 | 194.5455 | air_11 | db_air_11.h5 |  |  |  |  | 400 | 4.77 | 10.16 | 50 | flat | exact | none | 700 | 200 | 1e-06 | yes | 14 | yes | 1e-07 | 30 | 0.0001 | 500 | 18000
Case=738 | 7 | 2 | 9 | 199.3939 | air_11 | db_air_11.h5 |  |  |  |  | 400 | 4.77 | 10.16 | 50 | flat | exact | none | 700 | 200 | 1e-06 | yes | 14 | yes | 1e-07 | 30 | 0.0001 | 500 | 18000
Case=739 | 7 | 2 | 9 | 204.2424 | air_11 | db_air_11.h5 |  |  |  |  | 400 | 4.77 | 10.16 | 50 | flat | exact | none | 700 | 200 | 1e-06 | yes | 14 | yes | 1e-07 | 30 | 0.0001 | 500 | 18000
Case=740 | 7 | 2 | 9 | 209.0909 | air_11 | db_air_11.h5 |  |  |  |  | 400 | 4.77 | 10.16 | 50 | flat | exact | none | 700 | 200 | 1e-06 | yes | 14 | yes | 1e-07 | 30 | 0.0001 | 500 | 18000
Case=741 | 7 | 2 | 9 | 213.9394 | air_11 | db_air_11.h5 |  |  |  |  | 400 | 4.77 | 10.16 | 50 | flat | exact | none | 700 | 200 | 1e-06 | yes | 14 | yes | 1e-07 | 30 | 0.0001 | 500 | 18000
Case=742 | 7 | 2 | 9 | 218.7879 | air_11 | db_air_11.h5 |  |  |  |  | 400 | 4.77 | 10.16 | 50 | flat | exact | none | 700 | 200 | 1e-06 | yes | 14 | yes | 1e-07 | 30 | 0.0001 | 500 | 18000
Case=743 | 7 | 2 | 9 | 223.6364 | air_11 | db_air_11.h5 |  |  |  |  | 400 | 4.77 | 10.16 | 50 | flat | exact | none | 700 | 200 | 1e-06 | yes | 14 | yes | 1e-07 | 30 | 0.0001 | 500 | 18000
Case=744 | 7 | 2 | 9 | 228.4848 | air_11 | db_air_11.h5 |  |  |  |  | 400 | 4.77 | 10.16 | 50 | flat | exact | none | 700 | 200 | 1e-06 | yes | 14 | yes | 1e-07 | 30 | 0.0001 | 500 | 18000
Case=745 | 7 | 2 | 9 | 233.3333 | air_11 | db_air_11.h5 |  |  |  |  | 400 | 4.77 | 10.16 | 50 | flat | exact | none | 700 | 200 | 1e-06 | yes | 14 | yes | 1e-07 | 30 | 0.0001 | 500 | 18000
Case=746 | 7 | 2 | 9 | 238.1818 | air_11 | db_air_11.h5 |  |  |  |  | 400 | 4.77 | 10.16 | 50 | flat | exact | none | 700 | 200 | 1e-06 | yes | 14 | yes | 1e-07 | 30 | 0.0001 | 500 | 18000
Case=747 | 7 | 2 | 9 | 243.0303 | air_11 | db_air_11.h5 |  |  |  |  | 400 | 4.77 | 10.16 | 50 | flat | exact | none | 700 | 200 | 1e-06 | yes | 14 | yes | 1e-07 | 30 | 0.0001 | 500 | 18000
Case=748 | 7 | 2 | 9 | 247.8788 | air_11 | db_air_11.h5 |  |  |  |  | 400 | 4.77 | 10.16 | 50 | flat | exact | none | 700 | 200 | 1e-06 | yes | 14 | yes | 1e-07 | 30 | 0.0001 | 500 | 18000
Case=749 | 7 | 2 | 9 | 252.7273 | air_11 | db_air_11.h5 |  |  |  |  | 400 | 4.77 | 10.16 | 50 | flat | exact | none | 700 | 200 | 1e-06 | yes | 14 | yes | 1e-07 | 30 | 0.0001 | 500 | 18000
Case=750 | 7 | 2 | 9 | 257.5758 | air_11 | db_air_11.h5 |  |  |  |  | 400 | 4.77 | 10.16 | 50 | flat | exact | none | 700 | 200 | 1e-06 | yes | 14 | yes | 1e-07 | 30 | 0.0001 | 500 | 18000
Case=751 | 7 | 2 | 9 | 262.4242 | air_11 | db_air_11.h5 |  |  |  |  | 400 | 4.77 | 10.16 | 50 | flat | exact | none | 700 | 200 | 1e-06 | yes | 14 | yes | 1e-07 | 30 | 0.0001 | 500 | 18000
Case=752 | 7 | 2 | 9 | 267.2727 | air_11 | db_air_11.h5 |  |  |  |  | 400 | 4.77 | 10.16 | 50 | flat | exact | none | 700 | 200 | 1e-06 | yes | 14 | yes | 1e-07 | 30 | 0.0001 | 500 | 18000
Case=753 | 7 | 2 | 9 | 272.1212 | air_11 | db_air_11.h5 |  |  |  |  | 400 | 4.77 | 10.16 | 50 | flat | exact | none | 700 | 200 | 1e-06 | yes | 14 | yes | 1e-07 | 30 | 0.0001 | 500 | 18000
Case=754 | 7 | 2 | 9 | 276.9697 | air_11 | db_air_11.h5 |  |  |  |  | 400 | 4.77 | 10.16 | 50 | flat | exact | none | 700 | 200 | 1e-06 | yes | 14 | yes | 1e-07 | 30 | 0.0001 | 500 | 18000
Case=755 | 7 | 2 | 9 | 281.8182 | air_11 | db_air_11.h5 |  |  |  |  | 400 | 4.77 | 10.16 | 50 | flat | exact | none | 700 | 200 | 1e-06 | yes | 14 | yes | 1e-07 | 30 | 0.0001 | 500 | 18000
Case=756 | 7 | 2 | 9 | 286.6667 | air_11 | db_air_11.h5 |  |  |  |  | 400 | 4.77 | 10.16 | 50 | flat | exact | none | 700 | 200 | 1e-06 | yes | 14 | yes | 1e-07 | 30 | 0.0001 | 500 | 18000
Case=757 | 7 | 2 | 9 | 291.5152 | air_11 | db_air_11.h5 |  |  |  |  | 400 | 4.77 | 10.16 | 50 | flat | exact | none | 700 | 200 | 1e-06 | yes | 14 | yes | 1e-07 | 30 | 0.0001 | 500 | 18000
Case=758 | 7 | 2 | 9 | 296.3636 | air_11 | db_air_11.h5 |  |  |  |  | 400 | 4.77 | 10.16 | 50 | flat | exact | none | 700 | 200 | 1e-06 | yes | 14 | yes | 1e-07 | 30 | 0.0001 | 500 | 18000
Case=759 | 7 | 2 | 9 | 301.2121 | air_11 | db_air_11.h5 |  |  |  |  | 400 | 4.77 | 10.16 | 50 | flat | exact | none | 700 | 200 | 1e-06 | yes | 14 | yes | 1e-07 | 30 | 0.0001 | 500 | 18000
Case=760 | 7 | 2 | 9 | 306.0606 | air_11 | db_air_11.h5 |  |  |  |  | 400 | 4.77 | 10.16 | 50 | flat | exact | none | 700 | 200 | 1e-06 | yes | 14 | yes | 1e-07 | 30 | 0.0001 | 500 | 18000
Case=761 | 7 | 2 | 9 | 310.9091 | air_11 | db_air_11.h5 |  |  |  |  | 400 | 4.77 | 10.16 | 50 | flat | exact | none | 700 | 200 | 1e-06 | yes | 14 | yes | 1e-07 | 30 | 0.0001 | 500 | 18000
Case=762 | 7 | 2 | 9 | 315.7576 | air_11 | db_air_11.h5 |  |  |  |  | 400 | 4.77 | 10.16 | 50 | flat | exact | none | 700 | 200 | 1e-06 | yes | 14 | yes | 1e-07 | 30 | 0.0001 | 500 | 18000
Case=763 | 7 | 2 | 9 | 320.6061 | air_11 | db_air_11.h5 |  |  |  |  | 400 | 4.77 | 10.16 | 50 | flat | exact | none | 700 | 200 | 1e-06 | yes | 14 | yes | 1e-07 | 30 | 0.0001 | 500 | 18000
Case=764 | 7 | 2 | 9 | 325.4545 | air_11 | db_air_11.h5 |  |  |  |  | 400 | 4.77 | 10.16 | 50 | flat | exact | none | 700 | 200 | 1e-06 | yes | 14 | yes | 1e-07 | 30 | 0.0001 | 500 | 18000
Case=765 | 7 | 2 | 9 | 330.303 | air_11 | db_air_11.h5 |  |  |  |  | 400 | 4.77 | 10.16 | 50 | flat | exact | none | 700 | 200 | 1e-06 | yes | 14 | yes | 1e-07 | 30 | 0.0001 | 500 | 18000
Case=766 | 7 | 2 | 9 | 335.1515 | air_11 | db_air_11.h5 |  |  |  |  | 400 | 4.77 | 10.16 | 50 | flat | exact | none | 700 | 200 | 1e-06 | yes | 14 | yes | 1e-07 | 30 | 0.0001 | 500 | 18000
Case=767 | 7 | 2 | 9 | 340 | air_11 | db_air_11.h5 |  |  |  |  | 400 | 4.77 | 10.16 | 50 | flat | exact | none | 700 | 200 | 1e-06 | yes | 14 | yes | 1e-07 | 30 | 0.0001 | 500 | 18000
Case=768 | 7 | 2 | 9 | 344.8485 | air_11 | db_air_11.h5 |  |  |  |  | 400 | 4.77 | 10.16 | 50 | flat | exact | none | 700 | 200 | 1e-06 | yes | 14 | yes | 1e-07 | 30 | 0.0001 | 500 | 18000
Case=769 | 7 | 2 | 9 | 349.697 | air_11 | db_air_11.h5 |  |  |  |  | 400 | 4.77 | 10.16 | 50 | flat | exact | none | 700 | 200 | 1e-06 | yes | 14 | yes | 1e-07 | 30 | 0.0001 | 500 | 18000
Case=770 | 7 | 2 | 9 | 354.5455 | air_11 | db_air_11.h5 |  |  |  |  | 400 | 4.77 | 10.16 | 50 | flat | exact | none | 700 | 200 | 1e-06 | yes | 14 | yes | 1e-07 | 30 | 0.0001 | 500 | 18000
Case=771 | 7 | 2 | 9 | 359.3939 | air_11 | db_air_11.h5 |  |  |  |  | 400 | 4.77 | 10.16 | 50 | flat | exact | none | 700 | 200 | 1e-06 | yes | 14 | yes | 1e-07 | 30 | 0.0001 | 500 | 18000
Case=772 | 7 | 2 | 9 | 364.2424 | air_11 | db_air_11.h5 |  |  |  |  | 400 | 4.77 | 10.16 | 50 | flat | exact | none | 700 | 200 | 1e-06 | yes | 14 | yes | 1e-07 | 30 | 0.0001 | 500 | 18000
Case=773 | 7 | 2 | 9 | 369.0909 | air_11 | db_air_11.h5 |  |  |  |  | 400 | 4.77 | 10.16 | 50 | flat | exact | none | 700 | 200 | 1e-06 | yes | 14 | yes | 1e-07 | 30 | 0.0001 | 500 | 18000
Case=774 | 7 | 2 | 9 | 373.9394 | air_11 | db_air_11.h5 |  |  |  |  | 400 | 4.77 | 10.16 | 50 | flat | exact | none | 700 | 200 | 1e-06 | yes | 14 | yes | 1e-07 | 30 | 0.0001 | 500 | 18000
Case=775 | 7 | 2 | 9 | 378.7879 | air_11 | db_air_11.h5 |  |  |  |  | 400 | 4.77 | 10.16 | 50 | flat | exact | none | 700 | 200 | 1e-06 | yes | 14 | yes | 1e-07 | 30 | 0.0001 | 500 | 18000
Case=776 | 7 | 2 | 9 | 383.6364 | air_11 | db_air_11.h5 |  |  |  |  | 400 | 4.77 | 10.16 | 50 | flat | exact | none | 700 | 200 | 1e-06 | yes | 14 | yes | 1e-07 | 30 | 0.0001 | 500 | 18000
Case=777 | 7 | 2 | 9 | 388.4848 | air_11 | db_air_11.h5 |  |  |  |  | 400 | 4.77 | 10.16 | 50 | flat | exact | none | 700 | 200 | 1e-06 | yes | 14 | yes | 1e-07 | 30 | 0.0001 | 500 | 18000
Case=778 | 7 | 2 | 9 | 393.3333 | air_11 | db_air_11.h5 |  |  |  |  | 400 | 4.77 | 10.16 | 50 | flat | exact | none | 700 | 200 | 1e-06 | yes | 14 | yes | 1e-07 | 30 | 0.0001 | 500 | 18000
Case=779 | 7 | 2 | 9 | 398.1818 | air_11 | db_air_11.h5 |  |  |  |  | 400 | 4.77 | 10.16 | 50 | flat | exact | none | 700 | 200 | 1e-06 | yes | 14 | yes | 1e-07 | 30 | 0.0001 | 500 | 18000
Case=780 | 7 | 2 | 9 | 403.0303 | air_11 | db_air_11.h5 |  |  |  |  | 400 | 4.77 | 10.16 | 50 | flat | exact | none | 700 | 200 | 1e-06 | yes | 14 | yes | 1e-07 | 30 | 0.0001 | 500 | 18000
Case=781 | 7 | 2 | 9 | 407.8788 | air_11 | db_air_11.h5 |  |  |  |  | 400 | 4.77 | 10.16 | 50 | flat | exact | none | 700 | 200 | 1e-06 | yes | 14 | yes | 1e-07 | 30 | 0.0001 | 500 | 18000
Case=782 | 7 | 2 | 9 | 412.7273 | air_11 | db_air_11.h5 |  |  |  |  | 400 | 4.77 | 10.16 | 50 | flat | exact | none | 700 | 200 | 1e-06 | yes | 14 | yes | 1e-07 | 30 | 0.0001 | 500 | 18000
Case=783 | 7 | 2 | 9 | 417.5758 | air_11 | db_air_11.h5 |  |  |  |  | 400 | 4.77 | 10.16 | 50 | flat | exact | none | 700 | 200 | 1e-06 | yes | 14 | yes | 1e-07 | 30 | 0.0001 | 500 | 18000
Case=784 | 7 | 2 | 9 | 422.4242 | air_11 | db_air_11.h5 |  |  |  |  | 400 | 4.77 | 10.16 | 50 | flat | exact | none | 700 | 200 | 1e-06 | yes | 14 | yes | 1e-07 | 30 | 0.0001 | 500 | 18000
Case=785 | 7 | 2 | 9 | 427.2727 | air_11 | db_air_11.h5 |  |  |  |  | 400 | 4.77 | 10.16 | 50 | flat | exact | none | 700 | 200 | 1e-06 | yes | 14 | yes | 1e-07 | 30 | 0.0001 | 500 | 18000
Case=786 | 7 | 2 | 9 | 432.1212 | air_11 | db_air_11.h5 |  |  |  |  | 400 | 4.77 | 10.16 | 50 | flat | exact | none | 700 | 200 | 1e-06 | yes | 14 | yes | 1e-07 | 30 | 0.0001 | 500 | 18000
Case=787 | 7 | 2 | 9 | 436.9697 | air_11 | db_air_11.h5 |  |  |  |  | 400 | 4.77 | 10.16 | 50 | flat | exact | none | 700 | 200 | 1e-06 | yes | 14 | yes | 1e-07 | 30 | 0.0001 | 500 | 18000
Case=788 | 7 | 2 | 9 | 441.8182 | air_11 | db_air_11.h5 |  |  |  |  | 400 | 4.77 | 10.16 | 50 | flat | exact | none | 700 | 200 | 1e-06 | yes | 14 | yes | 1e-07 | 30 | 0.0001 | 500 | 18000
Case=789 | 7 | 2 | 9 | 446.6667 | air_11 | db_air_11.h5 |  |  |  |  | 400 | 4.77 | 10.16 | 50 | flat | exact | none | 700 | 200 | 1e-06 | yes | 14 | yes | 1e-07 | 30 | 0.0001 | 500 | 18000
Case=790 | 7 | 2 | 9 | 451.5152 | air_11 | db_air_11.h5 |  |  |  |  | 400 | 4.77 | 10.16 | 50 | flat | exact | none | 700 | 200 | 1e-06 | yes | 14 | yes | 1e-07 | 30 | 0.0001 | 500 | 18000
Case=791 | 7 | 2 | 9 | 456.3636 | air_11 | db_air_11.h5 |  |  |  |  | 400 | 4.77 | 10.16 | 50 | flat | exact | none | 700 | 200 | 1e-06 | yes | 14 | yes | 1e-07 | 30 | 0.0001 | 500 | 18000
Case=792 | 7 | 2 | 9 | 461.2121 | air_11 | db_air_11.h5 |  |  |  |  | 400 | 4.77 | 10.16 | 50 | flat | exact | none | 700 | 200 | 1e-06 | yes | 14 | yes | 1e-07 | 30 | 0.0001 | 500 | 18000
Case=793 | 7 | 2 | 9 | 466.0606 | air_11 | db_air_11.h5 |  |  |  |  | 400 | 4.77 | 10.16 | 50 | flat | exact | none | 700 | 200 | 1e-06 | yes | 14 | yes | 1e-07 | 30 | 0.0001 | 500 | 18000
Case=794 | 7 | 2 | 9 | 470.9091 | air_11 | db_air_11.h5 |  |  |  |  | 400 | 4.77 | 10.16 | 50 | flat | exact | none | 700 | 200 | 1e-06 | yes | 14 | yes | 1e-07 | 30 | 0.0001 | 500 | 18000
Case=795 | 7 | 2 | 9 | 475.7576 | air_11 | db_air_11.h5 |  |  |  |  | 400 | 4.77 | 10.16 | 50 | flat | exact | none | 700 | 200 | 1e-06 | yes | 14 | yes | 1e-07 | 30 | 0.0001 | 500 | 18000
Case=796 | 7 | 2 | 9 | 480.6061 | air_11 | db_air_11.h5 |  |  |  |  | 400 | 4.77 | 10.16 | 50 | flat | exact | none | 700 | 200 | 1e-06 | yes | 14 | yes | 1e-07 | 30 | 0.0001 | 500 | 18000
Case=797 | 7 | 2 | 9 | 485.4545 | air_11 | db_air_11.h5 |  |  |  |  | 400 | 4.77 | 10.16 | 50 | flat | exact | none | 700 | 200 | 1e-06 | yes | 14 | yes | 1e-07 | 30 | 0.0001 | 500 | 18000
Case=798 | 7 | 2 | 9 | 490.303 | air_11 | db_air_11.h5 |  |  |  |  | 400 | 4.77 | 10.16 | 50 | flat | exact | none | 700 | 200 | 1e-06 | yes | 14 | yes | 1e-07 | 30 | 0.0001 | 500 | 18000
Case=799 | 7 | 2 | 9 | 495.1515 | air_11 | db_air_11.h5 |  |  |  |  | 400 | 4.77 | 10.16 | 50 | flat | exact | none | 700 | 200 | 1e-06 | yes | 14 | yes | 1e-07 | 30 | 0.0001 | 500 | 18000
Case=800 | 7 | 2 | 9 | 500 | air_11 | db_air_11.h5 |  |  |  |  | 400 | 4.77 | 10.16 | 50 | flat | exact | none | 700 | 200 | 1e-06 | yes | 14 | yes | 1e-07 | 30 | 0.0001 | 500 | 18000
Case=801 | 9 | 0.2 | 9.2 | 20 | air_11 | db_air_11.h5 |  |  |  |  | 400 | 4.77 | 10.16 | 50 | flat | exact | none | 700 | 200 | 1e-06 | yes | 14 | yes | 1e-07 | 30 | 0.0001 | 500 | 18000
Case=802 | 9 | 0.2 | 9.2 | 24.8485 | air_11 | db_air_11.h5 |  |  |  |  | 400 | 4.77 | 10.16 | 50 | flat | exact | none | 700 | 200 | 1e-06 | yes | 14 | yes | 1e-07 | 30 | 0.0001 | 500 | 18000
Case=803 | 9 | 0.2 | 9.2 | 29.697 | air_11 | db_air_11.h5 |  |  |  |  | 400 | 4.77 | 10.16 | 50 | flat | exact | none | 700 | 200 | 1e-06 | yes | 14 | yes | 1e-07 | 30 | 0.0001 | 500 | 18000
Case=804 | 9 | 0.2 | 9.2 | 34.5455 | air_11 | db_air_11.h5 |  |  |  |  | 400 | 4.77 | 10.16 | 50 | flat | exact | none | 700 | 200 | 1e-06 | yes | 14 | yes | 1e-07 | 30 | 0.0001 | 500 | 18000
Case=805 | 9 | 0.2 | 9.2 | 39.3939 | air_11 | db_air_11.h5 |  |  |  |  | 400 | 4.77 | 10.16 | 50 | flat | exact | none | 700 | 200 | 1e-06 | yes | 14 | yes | 1e-07 | 30 | 0.0001 | 500 | 18000
Case=806 | 9 | 0.2 | 9.2 | 44.2424 | air_11 | db_air_11.h5 |  |  |  |  | 400 | 4.77 | 10.16 | 50 | flat | exact | none | 700 | 200 | 1e-06 | yes | 14 | yes | 1e-07 | 30 | 0.0001 | 500 | 18000
Case=807 | 9 | 0.2 | 9.2 | 49.0909 | air_11 | db_air_11.h5 |  |  |  |  | 400 | 4.77 | 10.16 | 50 | flat | exact | none | 700 | 200 | 1e-06 | yes | 14 | yes | 1e-07 | 30 | 0.0001 | 500 | 18000
Case=808 | 9 | 0.2 | 9.2 | 53.9394 | air_11 | db_air_11.h5 |  |  |  |  | 400 | 4.77 | 10.16 | 50 | flat | exact | none | 700 | 200 | 1e-06 | yes | 14 | yes | 1e-07 | 30 | 0.0001 | 500 | 18000
Case=809 | 9 | 0.2 | 9.2 | 58.7879 | air_11 | db_air_11.h5 |  |  |  |  | 400 | 4.77 | 10.16 | 50 | flat | exact | none | 700 | 200 | 1e-06 | yes | 14 | yes | 1e-07 | 30 | 0.0001 | 500 | 18000
Case=810 | 9 | 0.2 | 9.2 | 63.6364 | air_11 | db_air_11.h5 |  |  |  |  | 400 | 4.77 | 10.16 | 50 | flat | exact | none | 700 | 200 | 1e-06 | yes | 14 | yes | 1e-07 | 30 | 0.0001 | 500 | 18000
Case=811 | 9 | 0.2 | 9.2 | 68.4848 | air_11 | db_air_11.h5 |  |  |  |  | 400 | 4.77 | 10.16 | 50 | flat | exact | none | 700 | 200 | 1e-06 | yes | 14 | yes | 1e-07 | 30 | 0.0001 | 500 | 18000
Case=812 | 9 | 0.2 | 9.2 | 73.3333 | air_11 | db_air_11.h5 |  |  |  |  | 400 | 4.77 | 10.16 | 50 | flat | exact | none | 700 | 200 | 1e-06 | yes | 14 | yes | 1e-07 | 30 | 0.0001 | 500 | 18000
Case=813 | 9 | 0.2 | 9.2 | 78.1818 | air_11 | db_air_11.h5 |  |  |  |  | 400 | 4.77 | 10.16 | 50 | flat | exact | none | 700 | 200 | 1e-06 | yes | 14 | yes | 1e-07 | 30 | 0.0001 | 500 | 18000
Case=814 | 9 | 0.2 | 9.2 | 83.0303 | air_11 | db_air_11.h5 |  |  |  |  | 400 | 4.77 | 10.16 | 50 | flat | exact | none | 700 | 200 | 1e-06 | yes | 14 | yes | 1e-07 | 30 | 0.0001 | 500 | 18000
Case=815 | 9 | 0.2 | 9.2 | 87.8788 | air_11 | db_air_11.h5 |  |  |  |  | 400 | 4.77 | 10.16 | 50 | flat | exact | none | 700 | 200 | 1e-06 | yes | 14 | yes | 1e-07 | 30 | 0.0001 | 500 | 18000
Case=816 | 9 | 0.2 | 9.2 | 92.7273 | air_11 | db_air_11.h5 |  |  |  |  | 400 | 4.77 | 10.16 | 50 | flat | exact | none | 700 | 200 | 1e-06 | yes | 14 | yes | 1e-07 | 30 | 0.0001 | 500 | 18000
Case=817 | 9 | 0.2 | 9.2 | 97.5758 | air_11 | db_air_11.h5 |  |  |  |  | 400 | 4.77 | 10.16 | 50 | flat | exact | none | 700 | 200 | 1e-06 | yes | 14 | yes | 1e-07 | 30 | 0.0001 | 500 | 18000
Case=818 | 9 | 0.2 | 9.2 | 102.4242 | air_11 | db_air_11.h5 |  |  |  |  | 400 | 4.77 | 10.16 | 50 | flat | exact | none | 700 | 200 | 1e-06 | yes | 14 | yes | 1e-07 | 30 | 0.0001 | 500 | 18000
Case=819 | 9 | 0.2 | 9.2 | 107.2727 | air_11 | db_air_11.h5 |  |  |  |  | 400 | 4.77 | 10.16 | 50 | flat | exact | none | 700 | 200 | 1e-06 | yes | 14 | yes | 1e-07 | 30 | 0.0001 | 500 | 18000
Case=820 | 9 | 0.2 | 9.2 | 112.1212 | air_11 | db_air_11.h5 |  |  |  |  | 400 | 4.77 | 10.16 | 50 | flat | exact | none | 700 | 200 | 1e-06 | yes | 14 | yes | 1e-07 | 30 | 0.0001 | 500 | 18000
Case=821 | 9 | 0.2 | 9.2 | 116.9697 | air_11 | db_air_11.h5 |  |  |  |  | 400 | 4.77 | 10.16 | 50 | flat | exact | none | 700 | 200 | 1e-06 | yes | 14 | yes | 1e-07 | 30 | 0.0001 | 500 | 18000
Case=822 | 9 | 0.2 | 9.2 | 121.8182 | air_11 | db_air_11.h5 |  |  |  |  | 400 | 4.77 | 10.16 | 50 | flat | exact | none | 700 | 200 | 1e-06 | yes | 14 | yes | 1e-07 | 30 | 0.0001 | 500 | 18000
Case=823 | 9 | 0.2 | 9.2 | 126.6667 | air_11 | db_air_11.h5 |  |  |  |  | 400 | 4.77 | 10.16 | 50 | flat | exact | none | 700 | 200 | 1e-06 | yes | 14 | yes | 1e-07 | 30 | 0.0001 | 500 | 18000
Case=824 | 9 | 0.2 | 9.2 | 131.5152 | air_11 | db_air_11.h5 |  |  |  |  | 400 | 4.77 | 10.16 | 50 | flat | exact | none | 700 | 200 | 1e-06 | yes | 14 | yes | 1e-07 | 30 | 0.0001 | 500 | 18000
Case=825 | 9 | 0.2 | 9.2 | 136.3636 | air_11 | db_air_11.h5 |  |  |  |  | 400 | 4.77 | 10.16 | 50 | flat | exact | none | 700 | 200 | 1e-06 | yes | 14 | yes | 1e-07 | 30 | 0.0001 | 500 | 18000
Case=826 | 9 | 0.2 | 9.2 | 141.2121 | air_11 | db_air_11.h5 |  |  |  |  | 400 | 4.77 | 10.16 | 50 | flat | exact | none | 700 | 200 | 1e-06 | yes | 14 | yes | 1e-07 | 30 | 0.0001 | 500 | 18000
Case=827 | 9 | 0.2 | 9.2 | 146.0606 | air_11 | db_air_11.h5 |  |  |  |  | 400 | 4.77 | 10.16 | 50 | flat | exact | none | 700 | 200 | 1e-06 | yes | 14 | yes | 1e-07 | 30 | 0.0001 | 500 | 18000
Case=828 | 9 | 0.2 | 9.2 | 150.9091 | air_11 | db_air_11.h5 |  |  |  |  | 400 | 4.77 | 10.16 | 50 | flat | exact | none | 700 | 200 | 1e-06 | yes | 14 | yes | 1e-07 | 30 | 0.0001 | 500 | 18000
Case=829 | 9 | 0.2 | 9.2 | 155.7576 | air_11 | db_air_11.h5 |  |  |  |  | 400 | 4.77 | 10.16 | 50 | flat | exact | none | 700 | 200 | 1e-06 | yes | 14 | yes | 1e-07 | 30 | 0.0001 | 500 | 18000
Case=830 | 9 | 0.2 | 9.2 | 160.6061 | air_11 | db_air_11.h5 |  |  |  |  | 400 | 4.77 | 10.16 | 50 | flat | exact | none | 700 | 200 | 1e-06 | yes | 14 | yes | 1e-07 | 30 | 0.0001 | 500 | 18000
Case=831 | 9 | 0.2 | 9.2 | 165.4545 | air_11 | db_air_11.h5 |  |  |  |  | 400 | 4.77 | 10.16 | 50 | flat | exact | none | 700 | 200 | 1e-06 | yes | 14 | yes | 1e-07 | 30 | 0.0001 | 500 | 18000
Case=832 | 9 | 0.2 | 9.2 | 170.303 | air_11 | db_air_11.h5 |  |  |  |  | 400 | 4.77 | 10.16 | 50 | flat | exact | none | 700 | 200 | 1e-06 | yes | 14 | yes | 1e-07 | 30 | 0.0001 | 500 | 18000
Case=833 | 9 | 0.2 | 9.2 | 175.1515 | air_11 | db_air_11.h5 |  |  |  |  | 400 | 4.77 | 10.16 | 50 | flat | exact | none | 700 | 200 | 1e-06 | yes | 14 | yes | 1e-07 | 30 | 0.0001 | 500 | 18000
Case=834 | 9 | 0.2 | 9.2 | 180 | air_11 | db_air_11.h5 |  |  |  |  | 400 | 4.77 | 10.16 | 50 | flat | exact | none | 700 | 200 | 1e-06 | yes | 14 | yes | 1e-07 | 30 | 0.0001 | 500 | 18000
Case=835 | 9 | 0.2 | 9.2 | 184.8485 | air_11 | db_air_11.h5 |  |  |  |  | 400 | 4.77 | 10.16 | 50 | flat | exact | none | 700 | 200 | 1e-06 | yes | 14 | yes | 1e-07 | 30 | 0.0001 | 500 | 18000
Case=836 | 9 | 0.2 | 9.2 | 189.697 | air_11 | db_air_11.h5 |  |  |  |  | 400 | 4.77 | 10.16 | 50 | flat | exact | none | 700 | 200 | 1e-06 | yes | 14 | yes | 1e-07 | 30 | 0.0001 | 500 | 18000
Case=837 | 9 | 0.2 | 9.2 | 194.5455 | air_11 | db_air_11.h5 |  |  |  |  | 400 | 4.77 | 10.16 | 50 | flat | exact | none | 700 | 200 | 1e-06 | yes | 14 | yes | 1e-07 | 30 | 0.0001 | 500 | 18000
Case=838 | 9 | 0.2 | 9.2 | 199.3939 | air_11 | db_air_11.h5 |  |  |  |  | 400 | 4.77 | 10.16 | 50 | flat | exact | none | 700 | 200 | 1e-06 | yes | 14 | yes | 1e-07 | 30 | 0.0001 | 500 | 18000
Case=839 | 9 | 0.2 | 9.2 | 204.2424 | air_11 | db_air_11.h5 |  |  |  |  | 400 | 4.77 | 10.16 | 50 | flat | exact | none | 700 | 200 | 1e-06 | yes | 14 | yes | 1e-07 | 30 | 0.0001 | 500 | 18000
Case=840 | 9 | 0.2 | 9.2 | 209.0909 | air_11 | db_air_11.h5 |  |  |  |  | 400 | 4.77 | 10.16 | 50 | flat | exact | none | 700 | 200 | 1e-06 | yes | 14 | yes | 1e-07 | 30 | 0.0001 | 500 | 18000
Case=841 | 9 | 0.2 | 9.2 | 213.9394 | air_11 | db_air_11.h5 |  |  |  |  | 400 | 4.77 | 10.16 | 50 | flat | exact | none | 700 | 200 | 1e-06 | yes | 14 | yes | 1e-07 | 30 | 0.0001 | 500 | 18000
Case=842 | 9 | 0.2 | 9.2 | 218.7879 | air_11 | db_air_11.h5 |  |  |  |  | 400 | 4.77 | 10.16 | 50 | flat | exact | none | 700 | 200 | 1e-06 | yes | 14 | yes | 1e-07 | 30 | 0.0001 | 500 | 18000
Case=843 | 9 | 0.2 | 9.2 | 223.6364 | air_11 | db_air_11.h5 |  |  |  |  | 400 | 4.77 | 10.16 | 50 | flat | exact | none | 700 | 200 | 1e-06 | yes | 14 | yes | 1e-07 | 30 | 0.0001 | 500 | 18000
Case=844 | 9 | 0.2 | 9.2 | 228.4848 | air_11 | db_air_11.h5 |  |  |  |  | 400 | 4.77 | 10.16 | 50 | flat | exact | none | 700 | 200 | 1e-06 | yes | 14 | yes | 1e-07 | 30 | 0.0001 | 500 | 18000
Case=845 | 9 | 0.2 | 9.2 | 233.3333 | air_11 | db_air_11.h5 |  |  |  |  | 400 | 4.77 | 10.16 | 50 | flat | exact | none | 700 | 200 | 1e-06 | yes | 14 | yes | 1e-07 | 30 | 0.0001 | 500 | 18000
Case=846 | 9 | 0.2 | 9.2 | 238.1818 | air_11 | db_air_11.h5 |  |  |  |  | 400 | 4.77 | 10.16 | 50 | flat | exact | none | 700 | 200 | 1e-06 | yes | 14 | yes | 1e-07 | 30 | 0.0001 | 500 | 18000
Case=847 | 9 | 0.2 | 9.2 | 243.0303 | air_11 | db_air_11.h5 |  |  |  |  | 400 | 4.77 | 10.16 | 50 | flat | exact | none | 700 | 200 | 1e-06 | yes | 14 | yes | 1e-07 | 30 | 0.0001 | 500 | 18000
Case=848 | 9 | 0.2 | 9.2 | 247.8788 | air_11 | db_air_11.h5 |  |  |  |  | 400 | 4.77 | 10.16 | 50 | flat | exact | none | 700 | 200 | 1e-06 | yes | 14 | yes | 1e-07 | 30 | 0.0001 | 500 | 18000
Case=849 | 9 | 0.2 | 9.2 | 252.7273 | air_11 | db_air_11.h5 |  |  |  |  | 400 | 4.77 | 10.16 | 50 | flat | exact | none | 700 | 200 | 1e-06 | yes | 14 | yes | 1e-07 | 30 | 0.0001 | 500 | 18000
Case=850 | 9 | 0.2 | 9.2 | 257.5758 | air_11 | db_air_11.h5 |  |  |  |  | 400 | 4.77 | 10.16 | 50 | flat | exact | none | 700 | 200 | 1e-06 | yes | 14 | yes | 1e-07 | 30 | 0.0001 | 500 | 18000
Case=851 | 9 | 0.2 | 9.2 | 262.4242 | air_11 | db_air_11.h5 |  |  |  |  | 400 | 4.77 | 10.16 | 50 | flat | exact | none | 700 | 200 | 1e-06 | yes | 14 | yes | 1e-07 | 30 | 0.0001 | 500 | 18000
Case=852 | 9 | 0.2 | 9.2 | 267.2727 | air_11 | db_air_11.h5 |  |  |  |  | 400 | 4.77 | 10.16 | 50 | flat | exact | none | 700 | 200 | 1e-06 | yes | 14 | yes | 1e-07 | 30 | 0.0001 | 500 | 18000
Case=853 | 9 | 0.2 | 9.2 | 272.1212 | air_11 | db_air_11.h5 |  |  |  |  | 400 | 4.77 | 10.16 | 50 | flat | exact | none | 700 | 200 | 1e-06 | yes | 14 | yes | 1e-07 | 30 | 0.0001 | 500 | 18000
Case=854 | 9 | 0.2 | 9.2 | 276.9697 | air_11 | db_air_11.h5 |  |  |  |  | 400 | 4.77 | 10.16 | 50 | flat | exact | none | 700 | 200 | 1e-06 | yes | 14 | yes | 1e-07 | 30 | 0.0001 | 500 | 18000
Case=855 | 9 | 0.2 | 9.2 | 281.8182 | air_11 | db_air_11.h5 |  |  |  |  | 400 | 4.77 | 10.16 | 50 | flat | exact | none | 700 | 200 | 1e-06 | yes | 14 | yes | 1e-07 | 30 | 0.0001 | 500 | 18000
Case=856 | 9 | 0.2 | 9.2 | 286.6667 | air_11 | db_air_11.h5 |  |  |  |  | 400 | 4.77 | 10.16 | 50 | flat | exact | none | 700 | 200 | 1e-06 | yes | 14 | yes | 1e-07 | 30 | 0.0001 | 500 | 18000
Case=857 | 9 | 0.2 | 9.2 | 291.5152 | air_11 | db_air_11.h5 |  |  |  |  | 400 | 4.77 | 10.16 | 50 | flat | exact | none | 700 | 200 | 1e-06 | yes | 14 | yes | 1e-07 | 30 | 0.0001 | 500 | 18000
Case=858 | 9 | 0.2 | 9.2 | 296.3636 | air_11 | db_air_11.h5 |  |  |  |  | 400 | 4.77 | 10.16 | 50 | flat | exact | none | 700 | 200 | 1e-06 | yes | 14 | yes | 1e-07 | 30 | 0.0001 | 500 | 18000
Case=859 | 9 | 0.2 | 9.2 | 301.2121 | air_11 | db_air_11.h5 |  |  |  |  | 400 | 4.77 | 10.16 | 50 | flat | exact | none | 700 | 200 | 1e-06 | yes | 14 | yes | 1e-07 | 30 | 0.0001 | 500 | 18000
Case=860 | 9 | 0.2 | 9.2 | 306.0606 | air_11 | db_air_11.h5 |  |  |  |  | 400 | 4.77 | 10.16 | 50 | flat | exact | none | 700 | 200 | 1e-06 | yes | 14 | yes | 1e-07 | 30 | 0.0001 | 500 | 18000
Case=861 | 9 | 0.2 | 9.2 | 310.9091 | air_11 | db_air_11.h5 |  |  |  |  | 400 | 4.77 | 10.16 | 50 | flat | exact | none | 700 | 200 | 1e-06 | yes | 14 | yes | 1e-07 | 30 | 0.0001 | 500 | 18000
Case=862 | 9 | 0.2 | 9.2 | 315.7576 | air_11 | db_air_11.h5 |  |  |  |  | 400 | 4.77 | 10.16 | 50 | flat | exact | none | 700 | 200 | 1e-06 | yes | 14 | yes | 1e-07 | 30 | 0.0001 | 500 | 18000
Case=863 | 9 | 0.2 | 9.2 | 320.6061 | air_11 | db_air_11.h5 |  |  |  |  | 400 | 4.77 | 10.16 | 50 | flat | exact | none | 700 | 200 | 1e-06 | yes | 14 | yes | 1e-07 | 30 | 0.0001 | 500 | 18000
Case=864 | 9 | 0.2 | 9.2 | 325.4545 | air_11 | db_air_11.h5 |  |  |  |  | 400 | 4.77 | 10.16 | 50 | flat | exact | none | 700 | 200 | 1e-06 | yes | 14 | yes | 1e-07 | 30 | 0.0001 | 500 | 18000
Case=865 | 9 | 0.2 | 9.2 | 330.303 | air_11 | db_air_11.h5 |  |  |  |  | 400 | 4.77 | 10.16 | 50 | flat | exact | none | 700 | 200 | 1e-06 | yes | 14 | yes | 1e-07 | 30 | 0.0001 | 500 | 18000
Case=866 | 9 | 0.2 | 9.2 | 335.1515 | air_11 | db_air_11.h5 |  |  |  |  | 400 | 4.77 | 10.16 | 50 | flat | exact | none | 700 | 200 | 1e-06 | yes | 14 | yes | 1e-07 | 30 | 0.0001 | 500 | 18000
Case=867 | 9 | 0.2 | 9.2 | 340 | air_11 | db_air_11.h5 |  |  |  |  | 400 | 4.77 | 10.16 | 50 | flat | exact | none | 700 | 200 | 1e-06 | yes | 14 | yes | 1e-07 | 30 | 0.0001 | 500 | 18000
Case=868 | 9 | 0.2 | 9.2 | 344.8485 | air_11 | db_air_11.h5 |  |  |  |  | 400 | 4.77 | 10.16 | 50 | flat | exact | none | 700 | 200 | 1e-06 | yes | 14 | yes | 1e-07 | 30 | 0.0001 | 500 | 18000
Case=869 | 9 | 0.2 | 9.2 | 349.697 | air_11 | db_air_11.h5 |  |  |  |  | 400 | 4.77 | 10.16 | 50 | flat | exact | none | 700 | 200 | 1e-06 | yes | 14 | yes | 1e-07 | 30 | 0.0001 | 500 | 18000
Case=870 | 9 | 0.2 | 9.2 | 354.5455 | air_11 | db_air_11.h5 |  |  |  |  | 400 | 4.77 | 10.16 | 50 | flat | exact | none | 700 | 200 | 1e-06 | yes | 14 | yes | 1e-07 | 30 | 0.0001 | 500 | 18000
Case=871 | 9 | 0.2 | 9.2 | 359.3939 | air_11 | db_air_11.h5 |  |  |  |  | 400 | 4.77 | 10.16 | 50 | flat | exact | none | 700 | 200 | 1e-06 | yes | 14 | yes | 1e-07 | 30 | 0.0001 | 500 | 18000
Case=872 | 9 | 0.2 | 9.2 | 364.2424 | air_11 | db_air_11.h5 |  |  |  |  | 400 | 4.77 | 10.16 | 50 | flat | exact | none | 700 | 200 | 1e-06 | yes | 14 | yes | 1e-07 | 30 | 0.0001 | 500 | 18000
Case=873 | 9 | 0.2 | 9.2 | 369.0909 | air_11 | db_air_11.h5 |  |  |  |  | 400 | 4.77 | 10.16 | 50 | flat | exact | none | 700 | 200 | 1e-06 | yes | 14 | yes | 1e-07 | 30 | 0.0001 | 500 | 18000
Case=874 | 9 | 0.2 | 9.2 | 373.9394 | air_11 | db_air_11.h5 |  |  |  |  | 400 | 4.77 | 10.16 | 50 | flat | exact | none | 700 | 200 | 1e-06 | yes | 14 | yes | 1e-07 | 30 | 0.0001 | 500 | 18000
Case=875 | 9 | 0.2 | 9.2 | 378.7879 | air_11 | db_air_11.h5 |  |  |  |  | 400 | 4.77 | 10.16 | 50 | flat | exact | none | 700 | 200 | 1e-06 | yes | 14 | yes | 1e-07 | 30 | 0.0001 | 500 | 18000
Case=876 | 9 | 0.2 | 9.2 | 383.6364 | air_11 | db_air_11.h5 |  |  |  |  | 400 | 4.77 | 10.16 | 50 | flat | exact | none | 700 | 200 | 1e-06 | yes | 14 | yes | 1e-07 | 30 | 0.0001 | 500 | 18000
Case=877 | 9 | 0.2 | 9.2 | 388.4848 | air_11 | db_air_11.h5 |  |  |  |  | 400 | 4.77 | 10.16 | 50 | flat | exact | none | 700 | 200 | 1e-06 | yes | 14 | yes | 1e-07 | 30 | 0.0001 | 500 | 18000
Case=878 | 9 | 0.2 | 9.2 | 393.3333 | air_11 | db_air_11.h5 |  |  |  |  | 400 | 4.77 | 10.16 | 50 | flat | exact | none | 700 | 200 | 1e-06 | yes | 14 | yes | 1e-07 | 30 | 0.0001 | 500 | 18000
Case=879 | 9 | 0.2 | 9.2 | 398.1818 | air_11 | db_air_11.h5 |  |  |  |  | 400 | 4.77 | 10.16 | 50 | flat | exact | none | 700 | 200 | 1e-06 | yes | 14 | yes | 1e-07 | 30 | 0.0001 | 500 | 18000
Case=880 | 9 | 0.2 | 9.2 | 403.0303 | air_11 | db_air_11.h5 |  |  |  |  | 400 | 4.77 | 10.16 | 50 | flat | exact | none | 700 | 200 | 1e-06 | yes | 14 | yes | 1e-07 | 30 | 0.0001 | 500 | 18000
Case=881 | 9 | 0.2 | 9.2 | 407.8788 | air_11 | db_air_11.h5 |  |  |  |  | 400 | 4.77 | 10.16 | 50 | flat | exact | none | 700 | 200 | 1e-06 | yes | 14 | yes | 1e-07 | 30 | 0.0001 | 500 | 18000
Case=882 | 9 | 0.2 | 9.2 | 412.7273 | air_11 | db_air_11.h5 |  |  |  |  | 400 | 4.77 | 10.16 | 50 | flat | exact | none | 700 | 200 | 1e-06 | yes | 14 | yes | 1e-07 | 30 | 0.0001 | 500 | 18000
Case=883 | 9 | 0.2 | 9.2 | 417.5758 | air_11 | db_air_11.h5 |  |  |  |  | 400 | 4.77 | 10.16 | 50 | flat | exact | none | 700 | 200 | 1e-06 | yes | 14 | yes | 1e-07 | 30 | 0.0001 | 500 | 18000
Case=884 | 9 | 0.2 | 9.2 | 422.4242 | air_11 | db_air_11.h5 |  |  |  |  | 400 | 4.77 | 10.16 | 50 | flat | exact | none | 700 | 200 | 1e-06 | yes | 14 | yes | 1e-07 | 30 | 0.0001 | 500 | 18000
Case=885 | 9 | 0.2 | 9.2 | 427.2727 | air_11 | db_air_11.h5 |  |  |  |  | 400 | 4.77 | 10.16 | 50 | flat | exact | none | 700 | 200 | 1e-06 | yes | 14 | yes | 1e-07 | 30 | 0.0001 | 500 | 18000
Case=886 | 9 | 0.2 | 9.2 | 432.1212 | air_11 | db_air_11.h5 |  |  |  |  | 400 | 4.77 | 10.16 | 50 | flat | exact | none | 700 | 200 | 1e-06 | yes | 14 | yes | 1e-07 | 30 | 0.0001 | 500 | 18000
Case=887 | 9 | 0.2 | 9.2 | 436.9697 | air_11 | db_air_11.h5 |  |  |  |  | 400 | 4.77 | 10.16 | 50 | flat | exact | none | 700 | 200 | 1e-06 | yes | 14 | yes | 1e-07 | 30 | 0.0001 | 500 | 18000
Case=888 | 9 | 0.2 | 9.2 | 441.8182 | air_11 | db_air_11.h5 |  |  |  |  | 400 | 4.77 | 10.16 | 50 | flat | exact | none | 700 | 200 | 1e-06 | yes | 14 | yes | 1e-07 | 30 | 0.0001 | 500 | 18000
Case=889 | 9 | 0.2 | 9.2 | 446.6667 | air_11 | db_air_11.h5 |  |  |  |  | 400 | 4.77 | 10.16 | 50 | flat | exact | none | 700 | 200 | 1e-06 | yes | 14 | yes | 1e-07 | 30 | 0.0001 | 500 | 18000
Case=890 | 9 | 0.2 | 9.2 | 451.5152 | air_11 | db_air_11.h5 |  |  |  |  | 400 | 4.77 | 10.16 | 50 | flat | exact | none | 700 | 200 | 1e-06 | yes | 14 | yes | 1e-07 | 30 | 0.0001 | 500 | 18000
Case=891 | 9 | 0.2 | 9.2 | 456.3636 | air_11 | db_air_11.h5 |  |  |  |  | 400 | 4.77 | 10.16 | 50 | flat | exact | none | 700 | 200 | 1e-06 | yes | 14 | yes | 1e-07 | 30 | 0.0001 | 500 | 18000
Case=892 | 9 | 0.2 | 9.2 | 461.2121 | air_11 | db_air_11.h5 |  |  |  |  | 400 | 4.77 | 10.16 | 50 | flat | exact | none | 700 | 200 | 1e-06 | yes | 14 | yes | 1e-07 | 30 | 0.0001 | 500 | 18000
Case=893 | 9 | 0.2 | 9.2 | 466.0606 | air_11 | db_air_11.h5 |  |  |  |  | 400 | 4.77 | 10.16 | 50 | flat | exact | none | 700 | 200 | 1e-06 | yes | 14 | yes | 1e-07 | 30 | 0.0001 | 500 | 18000
Case=894 | 9 | 0.2 | 9.2 | 470.9091 | air_11 | db_air_11.h5 |  |  |  |  | 400 | 4.77 | 10.16 | 50 | flat | exact | none | 700 | 200 | 1e-06 | yes | 14 | yes | 1e-07 | 30 | 0.0001 | 500 | 18000
Case=895 | 9 | 0.2 | 9.2 | 475.7576 | air_11 | db_air_11.h5 |  |  |  |  | 400 | 4.77 | 10.16 | 50 | flat | exact | none | 700 | 200 | 1e-06 | yes | 14 | yes | 1e-07 | 30 | 0.0001 | 500 | 18000
Case=896 | 9 | 0.2 | 9.2 | 480.6061 | air_11 | db_air_11.h5 |  |  |  |  | 400 | 4.77 | 10.16 | 50 | flat | exact | none | 700 | 200 | 1e-06 | yes | 14 | yes | 1e-07 | 30 | 0.0001 | 500 | 18000
Case=897 | 9 | 0.2 | 9.2 | 485.4545 | air_11 | db_air_11.h5 |  |  |  |  | 400 | 4.77 | 10.16 | 50 | flat | exact | none | 700 | 200 | 1e-06 | yes | 14 | yes | 1e-07 | 30 | 0.0001 | 500 | 18000
Case=898 | 9 | 0.2 | 9.2 | 490.303 | air_11 | db_air_11.h5 |  |  |  |  | 400 | 4.77 | 10.16 | 50 | flat | exact | none | 700 | 200 | 1e-06 | yes | 14 | yes | 1e-07 | 30 | 0.0001 | 500 | 18000
Case=899 | 9 | 0.2 | 9.2 | 495.1515 | air_11 | db_air_11.h5 |  |  |  |  | 400 | 4.77 | 10.16 | 50 | flat | exact | none | 700 | 200 | 1e-06 | yes | 14 | yes | 1e-07 | 30 | 0.0001 | 500 | 18000
Case=900 | 9 | 0.2 | 9.2 | 500 | air_11 | db_air_11.h5 |  |  |  |  | 400 | 4.77 | 10.16 | 50 | flat | exact | none | 700 | 200 | 1e-06 | yes | 14 | yes | 1e-07 | 30 | 0.0001 | 500 | 18000
Case=901 | 9 | 2 | 11 | 20 | air_11 | db_air_11.h5 |  |  |  |  | 400 | 4.77 | 10.16 | 50 | flat | exact | none | 700 | 200 | 1e-06 | yes | 14 | yes | 1e-07 | 30 | 0.0001 | 500 | 18000
Case=902 | 9 | 2 | 11 | 24.8485 | air_11 | db_air_11.h5 |  |  |  |  | 400 | 4.77 | 10.16 | 50 | flat | exact | none | 700 | 200 | 1e-06 | yes | 14 | yes | 1e-07 | 30 | 0.0001 | 500 | 18000
Case=903 | 9 | 2 | 11 | 29.697 | air_11 | db_air_11.h5 |  |  |  |  | 400 | 4.77 | 10.16 | 50 | flat | exact | none | 700 | 200 | 1e-06 | yes | 14 | yes | 1e-07 | 30 | 0.0001 | 500 | 18000
Case=904 | 9 | 2 | 11 | 34.5455 | air_11 | db_air_11.h5 |  |  |  |  | 400 | 4.77 | 10.16 | 50 | flat | exact | none | 700 | 200 | 1e-06 | yes | 14 | yes | 1e-07 | 30 | 0.0001 | 500 | 18000
Case=905 | 9 | 2 | 11 | 39.3939 | air_11 | db_air_11.h5 |  |  |  |  | 400 | 4.77 | 10.16 | 50 | flat | exact | none | 700 | 200 | 1e-06 | yes | 14 | yes | 1e-07 | 30 | 0.0001 | 500 | 18000
Case=906 | 9 | 2 | 11 | 44.2424 | air_11 | db_air_11.h5 |  |  |  |  | 400 | 4.77 | 10.16 | 50 | flat | exact | none | 700 | 200 | 1e-06 | yes | 14 | yes | 1e-07 | 30 | 0.0001 | 500 | 18000
Case=907 | 9 | 2 | 11 | 49.0909 | air_11 | db_air_11.h5 |  |  |  |  | 400 | 4.77 | 10.16 | 50 | flat | exact | none | 700 | 200 | 1e-06 | yes | 14 | yes | 1e-07 | 30 | 0.0001 | 500 | 18000
Case=908 | 9 | 2 | 11 | 53.9394 | air_11 | db_air_11.h5 |  |  |  |  | 400 | 4.77 | 10.16 | 50 | flat | exact | none | 700 | 200 | 1e-06 | yes | 14 | yes | 1e-07 | 30 | 0.0001 | 500 | 18000
Case=909 | 9 | 2 | 11 | 58.7879 | air_11 | db_air_11.h5 |  |  |  |  | 400 | 4.77 | 10.16 | 50 | flat | exact | none | 700 | 200 | 1e-06 | yes | 14 | yes | 1e-07 | 30 | 0.0001 | 500 | 18000
Case=910 | 9 | 2 | 11 | 63.6364 | air_11 | db_air_11.h5 |  |  |  |  | 400 | 4.77 | 10.16 | 50 | flat | exact | none | 700 | 200 | 1e-06 | yes | 14 | yes | 1e-07 | 30 | 0.0001 | 500 | 18000
Case=911 | 9 | 2 | 11 | 68.4848 | air_11 | db_air_11.h5 |  |  |  |  | 400 | 4.77 | 10.16 | 50 | flat | exact | none | 700 | 200 | 1e-06 | yes | 14 | yes | 1e-07 | 30 | 0.0001 | 500 | 18000
Case=912 | 9 | 2 | 11 | 73.3333 | air_11 | db_air_11.h5 |  |  |  |  | 400 | 4.77 | 10.16 | 50 | flat | exact | none | 700 | 200 | 1e-06 | yes | 14 | yes | 1e-07 | 30 | 0.0001 | 500 | 18000
Case=913 | 9 | 2 | 11 | 78.1818 | air_11 | db_air_11.h5 |  |  |  |  | 400 | 4.77 | 10.16 | 50 | flat | exact | none | 700 | 200 | 1e-06 | yes | 14 | yes | 1e-07 | 30 | 0.0001 | 500 | 18000
Case=914 | 9 | 2 | 11 | 83.0303 | air_11 | db_air_11.h5 |  |  |  |  | 400 | 4.77 | 10.16 | 50 | flat | exact | none | 700 | 200 | 1e-06 | yes | 14 | yes | 1e-07 | 30 | 0.0001 | 500 | 18000
Case=915 | 9 | 2 | 11 | 87.8788 | air_11 | db_air_11.h5 |  |  |  |  | 400 | 4.77 | 10.16 | 50 | flat | exact | none | 700 | 200 | 1e-06 | yes | 14 | yes | 1e-07 | 30 | 0.0001 | 500 | 18000
Case=916 | 9 | 2 | 11 | 92.7273 | air_11 | db_air_11.h5 |  |  |  |  | 400 | 4.77 | 10.16 | 50 | flat | exact | none | 700 | 200 | 1e-06 | yes | 14 | yes | 1e-07 | 30 | 0.0001 | 500 | 18000
Case=917 | 9 | 2 | 11 | 97.5758 | air_11 | db_air_11.h5 |  |  |  |  | 400 | 4.77 | 10.16 | 50 | flat | exact | none | 700 | 200 | 1e-06 | yes | 14 | yes | 1e-07 | 30 | 0.0001 | 500 | 18000
Case=918 | 9 | 2 | 11 | 102.4242 | air_11 | db_air_11.h5 |  |  |  |  | 400 | 4.77 | 10.16 | 50 | flat | exact | none | 700 | 200 | 1e-06 | yes | 14 | yes | 1e-07 | 30 | 0.0001 | 500 | 18000
Case=919 | 9 | 2 | 11 | 107.2727 | air_11 | db_air_11.h5 |  |  |  |  | 400 | 4.77 | 10.16 | 50 | flat | exact | none | 700 | 200 | 1e-06 | yes | 14 | yes | 1e-07 | 30 | 0.0001 | 500 | 18000
Case=920 | 9 | 2 | 11 | 112.1212 | air_11 | db_air_11.h5 |  |  |  |  | 400 | 4.77 | 10.16 | 50 | flat | exact | none | 700 | 200 | 1e-06 | yes | 14 | yes | 1e-07 | 30 | 0.0001 | 500 | 18000
Case=921 | 9 | 2 | 11 | 116.9697 | air_11 | db_air_11.h5 |  |  |  |  | 400 | 4.77 | 10.16 | 50 | flat | exact | none | 700 | 200 | 1e-06 | yes | 14 | yes | 1e-07 | 30 | 0.0001 | 500 | 18000
Case=922 | 9 | 2 | 11 | 121.8182 | air_11 | db_air_11.h5 |  |  |  |  | 400 | 4.77 | 10.16 | 50 | flat | exact | none | 700 | 200 | 1e-06 | yes | 14 | yes | 1e-07 | 30 | 0.0001 | 500 | 18000
Case=923 | 9 | 2 | 11 | 126.6667 | air_11 | db_air_11.h5 |  |  |  |  | 400 | 4.77 | 10.16 | 50 | flat | exact | none | 700 | 200 | 1e-06 | yes | 14 | yes | 1e-07 | 30 | 0.0001 | 500 | 18000
Case=924 | 9 | 2 | 11 | 131.5152 | air_11 | db_air_11.h5 |  |  |  |  | 400 | 4.77 | 10.16 | 50 | flat | exact | none | 700 | 200 | 1e-06 | yes | 14 | yes | 1e-07 | 30 | 0.0001 | 500 | 18000
Case=925 | 9 | 2 | 11 | 136.3636 | air_11 | db_air_11.h5 |  |  |  |  | 400 | 4.77 | 10.16 | 50 | flat | exact | none | 700 | 200 | 1e-06 | yes | 14 | yes | 1e-07 | 30 | 0.0001 | 500 | 18000
Case=926 | 9 | 2 | 11 | 141.2121 | air_11 | db_air_11.h5 |  |  |  |  | 400 | 4.77 | 10.16 | 50 | flat | exact | none | 700 | 200 | 1e-06 | yes | 14 | yes | 1e-07 | 30 | 0.0001 | 500 | 18000
Case=927 | 9 | 2 | 11 | 146.0606 | air_11 | db_air_11.h5 |  |  |  |  | 400 | 4.77 | 10.16 | 50 | flat | exact | none | 700 | 200 | 1e-06 | yes | 14 | yes | 1e-07 | 30 | 0.0001 | 500 | 18000
Case=928 | 9 | 2 | 11 | 150.9091 | air_11 | db_air_11.h5 |  |  |  |  | 400 | 4.77 | 10.16 | 50 | flat | exact | none | 700 | 200 | 1e-06 | yes | 14 | yes | 1e-07 | 30 | 0.0001 | 500 | 18000
Case=929 | 9 | 2 | 11 | 155.7576 | air_11 | db_air_11.h5 |  |  |  |  | 400 | 4.77 | 10.16 | 50 | flat | exact | none | 700 | 200 | 1e-06 | yes | 14 | yes | 1e-07 | 30 | 0.0001 | 500 | 18000
Case=930 | 9 | 2 | 11 | 160.6061 | air_11 | db_air_11.h5 |  |  |  |  | 400 | 4.77 | 10.16 | 50 | flat | exact | none | 700 | 200 | 1e-06 | yes | 14 | yes | 1e-07 | 30 | 0.0001 | 500 | 18000
Case=931 | 9 | 2 | 11 | 165.4545 | air_11 | db_air_11.h5 |  |  |  |  | 400 | 4.77 | 10.16 | 50 | flat | exact | none | 700 | 200 | 1e-06 | yes | 14 | yes | 1e-07 | 30 | 0.0001 | 500 | 18000
Case=932 | 9 | 2 | 11 | 170.303 | air_11 | db_air_11.h5 |  |  |  |  | 400 | 4.77 | 10.16 | 50 | flat | exact | none | 700 | 200 | 1e-06 | yes | 14 | yes | 1e-07 | 30 | 0.0001 | 500 | 18000
Case=933 | 9 | 2 | 11 | 175.1515 | air_11 | db_air_11.h5 |  |  |  |  | 400 | 4.77 | 10.16 | 50 | flat | exact | none | 700 | 200 | 1e-06 | yes | 14 | yes | 1e-07 | 30 | 0.0001 | 500 | 18000
Case=934 | 9 | 2 | 11 | 180 | air_11 | db_air_11.h5 |  |  |  |  | 400 | 4.77 | 10.16 | 50 | flat | exact | none | 700 | 200 | 1e-06 | yes | 14 | yes | 1e-07 | 30 | 0.0001 | 500 | 18000
Case=935 | 9 | 2 | 11 | 184.8485 | air_11 | db_air_11.h5 |  |  |  |  | 400 | 4.77 | 10.16 | 50 | flat | exact | none | 700 | 200 | 1e-06 | yes | 14 | yes | 1e-07 | 30 | 0.0001 | 500 | 18000
Case=936 | 9 | 2 | 11 | 189.697 | air_11 | db_air_11.h5 |  |  |  |  | 400 | 4.77 | 10.16 | 50 | flat | exact | none | 700 | 200 | 1e-06 | yes | 14 | yes | 1e-07 | 30 | 0.0001 | 500 | 18000
Case=937 | 9 | 2 | 11 | 194.5455 | air_11 | db_air_11.h5 |  |  |  |  | 400 | 4.77 | 10.16 | 50 | flat | exact | none | 700 | 200 | 1e-06 | yes | 14 | yes | 1e-07 | 30 | 0.0001 | 500 | 18000
Case=938 | 9 | 2 | 11 | 199.3939 | air_11 | db_air_11.h5 |  |  |  |  | 400 | 4.77 | 10.16 | 50 | flat | exact | none | 700 | 200 | 1e-06 | yes | 14 | yes | 1e-07 | 30 | 0.0001 | 500 | 18000
Case=939 | 9 | 2 | 11 | 204.2424 | air_11 | db_air_11.h5 |  |  |  |  | 400 | 4.77 | 10.16 | 50 | flat | exact | none | 700 | 200 | 1e-06 | yes | 14 | yes | 1e-07 | 30 | 0.0001 | 500 | 18000
Case=940 | 9 | 2 | 11 | 209.0909 | air_11 | db_air_11.h5 |  |  |  |  | 400 | 4.77 | 10.16 | 50 | flat | exact | none | 700 | 200 | 1e-06 | yes | 14 | yes | 1e-07 | 30 | 0.0001 | 500 | 18000
Case=941 | 9 | 2 | 11 | 213.9394 | air_11 | db_air_11.h5 |  |  |  |  | 400 | 4.77 | 10.16 | 50 | flat | exact | none | 700 | 200 | 1e-06 | yes | 14 | yes | 1e-07 | 30 | 0.0001 | 500 | 18000
Case=942 | 9 | 2 | 11 | 218.7879 | air_11 | db_air_11.h5 |  |  |  |  | 400 | 4.77 | 10.16 | 50 | flat | exact | none | 700 | 200 | 1e-06 | yes | 14 | yes | 1e-07 | 30 | 0.0001 | 500 | 18000
Case=943 | 9 | 2 | 11 | 223.6364 | air_11 | db_air_11.h5 |  |  |  |  | 400 | 4.77 | 10.16 | 50 | flat | exact | none | 700 | 200 | 1e-06 | yes | 14 | yes | 1e-07 | 30 | 0.0001 | 500 | 18000
Case=944 | 9 | 2 | 11 | 228.4848 | air_11 | db_air_11.h5 |  |  |  |  | 400 | 4.77 | 10.16 | 50 | flat | exact | none | 700 | 200 | 1e-06 | yes | 14 | yes | 1e-07 | 30 | 0.0001 | 500 | 18000
Case=945 | 9 | 2 | 11 | 233.3333 | air_11 | db_air_11.h5 |  |  |  |  | 400 | 4.77 | 10.16 | 50 | flat | exact | none | 700 | 200 | 1e-06 | yes | 14 | yes | 1e-07 | 30 | 0.0001 | 500 | 18000
Case=946 | 9 | 2 | 11 | 238.1818 | air_11 | db_air_11.h5 |  |  |  |  | 400 | 4.77 | 10.16 | 50 | flat | exact | none | 700 | 200 | 1e-06 | yes | 14 | yes | 1e-07 | 30 | 0.0001 | 500 | 18000
Case=947 | 9 | 2 | 11 | 243.0303 | air_11 | db_air_11.h5 |  |  |  |  | 400 | 4.77 | 10.16 | 50 | flat | exact | none | 700 | 200 | 1e-06 | yes | 14 | yes | 1e-07 | 30 | 0.0001 | 500 | 18000
Case=948 | 9 | 2 | 11 | 247.8788 | air_11 | db_air_11.h5 |  |  |  |  | 400 | 4.77 | 10.16 | 50 | flat | exact | none | 700 | 200 | 1e-06 | yes | 14 | yes | 1e-07 | 30 | 0.0001 | 500 | 18000
Case=949 | 9 | 2 | 11 | 252.7273 | air_11 | db_air_11.h5 |  |  |  |  | 400 | 4.77 | 10.16 | 50 | flat | exact | none | 700 | 200 | 1e-06 | yes | 14 | yes | 1e-07 | 30 | 0.0001 | 500 | 18000
Case=950 | 9 | 2 | 11 | 257.5758 | air_11 | db_air_11.h5 |  |  |  |  | 400 | 4.77 | 10.16 | 50 | flat | exact | none | 700 | 200 | 1e-06 | yes | 14 | yes | 1e-07 | 30 | 0.0001 | 500 | 18000
Case=951 | 9 | 2 | 11 | 262.4242 | air_11 | db_air_11.h5 |  |  |  |  | 400 | 4.77 | 10.16 | 50 | flat | exact | none | 700 | 200 | 1e-06 | yes | 14 | yes | 1e-07 | 30 | 0.0001 | 500 | 18000
Case=952 | 9 | 2 | 11 | 267.2727 | air_11 | db_air_11.h5 |  |  |  |  | 400 | 4.77 | 10.16 | 50 | flat | exact | none | 700 | 200 | 1e-06 | yes | 14 | yes | 1e-07 | 30 | 0.0001 | 500 | 18000
Case=953 | 9 | 2 | 11 | 272.1212 | air_11 | db_air_11.h5 |  |  |  |  | 400 | 4.77 | 10.16 | 50 | flat | exact | none | 700 | 200 | 1e-06 | yes | 14 | yes | 1e-07 | 30 | 0.0001 | 500 | 18000
Case=954 | 9 | 2 | 11 | 276.9697 | air_11 | db_air_11.h5 |  |  |  |  | 400 | 4.77 | 10.16 | 50 | flat | exact | none | 700 | 200 | 1e-06 | yes | 14 | yes | 1e-07 | 30 | 0.0001 | 500 | 18000
Case=955 | 9 | 2 | 11 | 281.8182 | air_11 | db_air_11.h5 |  |  |  |  | 400 | 4.77 | 10.16 | 50 | flat | exact | none | 700 | 200 | 1e-06 | yes | 14 | yes | 1e-07 | 30 | 0.0001 | 500 | 18000
Case=956 | 9 | 2 | 11 | 286.6667 | air_11 | db_air_11.h5 |  |  |  |  | 400 | 4.77 | 10.16 | 50 | flat | exact | none | 700 | 200 | 1e-06 | yes | 14 | yes | 1e-07 | 30 | 0.0001 | 500 | 18000
Case=957 | 9 | 2 | 11 | 291.5152 | air_11 | db_air_11.h5 |  |  |  |  | 400 | 4.77 | 10.16 | 50 | flat | exact | none | 700 | 200 | 1e-06 | yes | 14 | yes | 1e-07 | 30 | 0.0001 | 500 | 18000
Case=958 | 9 | 2 | 11 | 296.3636 | air_11 | db_air_11.h5 |  |  |  |  | 400 | 4.77 | 10.16 | 50 | flat | exact | none | 700 | 200 | 1e-06 | yes | 14 | yes | 1e-07 | 30 | 0.0001 | 500 | 18000
Case=959 | 9 | 2 | 11 | 301.2121 | air_11 | db_air_11.h5 |  |  |  |  | 400 | 4.77 | 10.16 | 50 | flat | exact | none | 700 | 200 | 1e-06 | yes | 14 | yes | 1e-07 | 30 | 0.0001 | 500 | 18000
Case=960 | 9 | 2 | 11 | 306.0606 | air_11 | db_air_11.h5 |  |  |  |  | 400 | 4.77 | 10.16 | 50 | flat | exact | none | 700 | 200 | 1e-06 | yes | 14 | yes | 1e-07 | 30 | 0.0001 | 500 | 18000
Case=961 | 9 | 2 | 11 | 310.9091 | air_11 | db_air_11.h5 |  |  |  |  | 400 | 4.77 | 10.16 | 50 | flat | exact | none | 700 | 200 | 1e-06 | yes | 14 | yes | 1e-07 | 30 | 0.0001 | 500 | 18000
Case=962 | 9 | 2 | 11 | 315.7576 | air_11 | db_air_11.h5 |  |  |  |  | 400 | 4.77 | 10.16 | 50 | flat | exact | none | 700 | 200 | 1e-06 | yes | 14 | yes | 1e-07 | 30 | 0.0001 | 500 | 18000
Case=963 | 9 | 2 | 11 | 320.6061 | air_11 | db_air_11.h5 |  |  |  |  | 400 | 4.77 | 10.16 | 50 | flat | exact | none | 700 | 200 | 1e-06 | yes | 14 | yes | 1e-07 | 30 | 0.0001 | 500 | 18000
Case=964 | 9 | 2 | 11 | 325.4545 | air_11 | db_air_11.h5 |  |  |  |  | 400 | 4.77 | 10.16 | 50 | flat | exact | none | 700 | 200 | 1e-06 | yes | 14 | yes | 1e-07 | 30 | 0.0001 | 500 | 18000
Case=965 | 9 | 2 | 11 | 330.303 | air_11 | db_air_11.h5 |  |  |  |  | 400 | 4.77 | 10.16 | 50 | flat | exact | none | 700 | 200 | 1e-06 | yes | 14 | yes | 1e-07 | 30 | 0.0001 | 500 | 18000
Case=966 | 9 | 2 | 11 | 335.1515 | air_11 | db_air_11.h5 |  |  |  |  | 400 | 4.77 | 10.16 | 50 | flat | exact | none | 700 | 200 | 1e-06 | yes | 14 | yes | 1e-07 | 30 | 0.0001 | 500 | 18000
Case=967 | 9 | 2 | 11 | 340 | air_11 | db_air_11.h5 |  |  |  |  | 400 | 4.77 | 10.16 | 50 | flat | exact | none | 700 | 200 | 1e-06 | yes | 14 | yes | 1e-07 | 30 | 0.0001 | 500 | 18000
Case=968 | 9 | 2 | 11 | 344.8485 | air_11 | db_air_11.h5 |  |  |  |  | 400 | 4.77 | 10.16 | 50 | flat | exact | none | 700 | 200 | 1e-06 | yes | 14 | yes | 1e-07 | 30 | 0.0001 | 500 | 18000
Case=969 | 9 | 2 | 11 | 349.697 | air_11 | db_air_11.h5 |  |  |  |  | 400 | 4.77 | 10.16 | 50 | flat | exact | none | 700 | 200 | 1e-06 | yes | 14 | yes | 1e-07 | 30 | 0.0001 | 500 | 18000
Case=970 | 9 | 2 | 11 | 354.5455 | air_11 | db_air_11.h5 |  |  |  |  | 400 | 4.77 | 10.16 | 50 | flat | exact | none | 700 | 200 | 1e-06 | yes | 14 | yes | 1e-07 | 30 | 0.0001 | 500 | 18000
Case=971 | 9 | 2 | 11 | 359.3939 | air_11 | db_air_11.h5 |  |  |  |  | 400 | 4.77 | 10.16 | 50 | flat | exact | none | 700 | 200 | 1e-06 | yes | 14 | yes | 1e-07 | 30 | 0.0001 | 500 | 18000
Case=972 | 9 | 2 | 11 | 364.2424 | air_11 | db_air_11.h5 |  |  |  |  | 400 | 4.77 | 10.16 | 50 | flat | exact | none | 700 | 200 | 1e-06 | yes | 14 | yes | 1e-07 | 30 | 0.0001 | 500 | 18000
Case=973 | 9 | 2 | 11 | 369.0909 | air_11 | db_air_11.h5 |  |  |  |  | 400 | 4.77 | 10.16 | 50 | flat | exact | none | 700 | 200 | 1e-06 | yes | 14 | yes | 1e-07 | 30 | 0.0001 | 500 | 18000
Case=974 | 9 | 2 | 11 | 373.9394 | air_11 | db_air_11.h5 |  |  |  |  | 400 | 4.77 | 10.16 | 50 | flat | exact | none | 700 | 200 | 1e-06 | yes | 14 | yes | 1e-07 | 30 | 0.0001 | 500 | 18000
Case=975 | 9 | 2 | 11 | 378.7879 | air_11 | db_air_11.h5 |  |  |  |  | 400 | 4.77 | 10.16 | 50 | flat | exact | none | 700 | 200 | 1e-06 | yes | 14 | yes | 1e-07 | 30 | 0.0001 | 500 | 18000
Case=976 | 9 | 2 | 11 | 383.6364 | air_11 | db_air_11.h5 |  |  |  |  | 400 | 4.77 | 10.16 | 50 | flat | exact | none | 700 | 200 | 1e-06 | yes | 14 | yes | 1e-07 | 30 | 0.0001 | 500 | 18000
Case=977 | 9 | 2 | 11 | 388.4848 | air_11 | db_air_11.h5 |  |  |  |  | 400 | 4.77 | 10.16 | 50 | flat | exact | none | 700 | 200 | 1e-06 | yes | 14 | yes | 1e-07 | 30 | 0.0001 | 500 | 18000
Case=978 | 9 | 2 | 11 | 393.3333 | air_11 | db_air_11.h5 |  |  |  |  | 400 | 4.77 | 10.16 | 50 | flat | exact | none | 700 | 200 | 1e-06 | yes | 14 | yes | 1e-07 | 30 | 0.0001 | 500 | 18000
Case=979 | 9 | 2 | 11 | 398.1818 | air_11 | db_air_11.h5 |  |  |  |  | 400 | 4.77 | 10.16 | 50 | flat | exact | none | 700 | 200 | 1e-06 | yes | 14 | yes | 1e-07 | 30 | 0.0001 | 500 | 18000
Case=980 | 9 | 2 | 11 | 403.0303 | air_11 | db_air_11.h5 |  |  |  |  | 400 | 4.77 | 10.16 | 50 | flat | exact | none | 700 | 200 | 1e-06 | yes | 14 | yes | 1e-07 | 30 | 0.0001 | 500 | 18000
Case=981 | 9 | 2 | 11 | 407.8788 | air_11 | db_air_11.h5 |  |  |  |  | 400 | 4.77 | 10.16 | 50 | flat | exact | none | 700 | 200 | 1e-06 | yes | 14 | yes | 1e-07 | 30 | 0.0001 | 500 | 18000
Case=982 | 9 | 2 | 11 | 412.7273 | air_11 | db_air_11.h5 |  |  |  |  | 400 | 4.77 | 10.16 | 50 | flat | exact | none | 700 | 200 | 1e-06 | yes | 14 | yes | 1e-07 | 30 | 0.0001 | 500 | 18000
Case=983 | 9 | 2 | 11 | 417.5758 | air_11 | db_air_11.h5 |  |  |  |  | 400 | 4.77 | 10.16 | 50 | flat | exact | none | 700 | 200 | 1e-06 | yes | 14 | yes | 1e-07 | 30 | 0.0001 | 500 | 18000
Case=984 | 9 | 2 | 11 | 422.4242 | air_11 | db_air_11.h5 |  |  |  |  | 400 | 4.77 | 10.16 | 50 | flat | exact | none | 700 | 200 | 1e-06 | yes | 14 | yes | 1e-07 | 30 | 0.0001 | 500 | 18000
Case=985 | 9 | 2 | 11 | 427.2727 | air_11 | db_air_11.h5 |  |  |  |  | 400 | 4.77 | 10.16 | 50 | flat | exact | none | 700 | 200 | 1e-06 | yes | 14 | yes | 1e-07 | 30 | 0.0001 | 500 | 18000
Case=986 | 9 | 2 | 11 | 432.1212 | air_11 | db_air_11.h5 |  |  |  |  | 400 | 4.77 | 10.16 | 50 | flat | exact | none | 700 | 200 | 1e-06 | yes | 14 | yes | 1e-07 | 30 | 0.0001 | 500 | 18000
Case=987 | 9 | 2 | 11 | 436.9697 | air_11 | db_air_11.h5 |  |  |  |  | 400 | 4.77 | 10.16 | 50 | flat | exact | none | 700 | 200 | 1e-06 | yes | 14 | yes | 1e-07 | 30 | 0.0001 | 500 | 18000
Case=988 | 9 | 2 | 11 | 441.8182 | air_11 | db_air_11.h5 |  |  |  |  | 400 | 4.77 | 10.16 | 50 | flat | exact | none | 700 | 200 | 1e-06 | yes | 14 | yes | 1e-07 | 30 | 0.0001 | 500 | 18000
Case=989 | 9 | 2 | 11 | 446.6667 | air_11 | db_air_11.h5 |  |  |  |  | 400 | 4.77 | 10.16 | 50 | flat | exact | none | 700 | 200 | 1e-06 | yes | 14 | yes | 1e-07 | 30 | 0.0001 | 500 | 18000
Case=990 | 9 | 2 | 11 | 451.5152 | air_11 | db_air_11.h5 |  |  |  |  | 400 | 4.77 | 10.16 | 50 | flat | exact | none | 700 | 200 | 1e-06 | yes | 14 | yes | 1e-07 | 30 | 0.0001 | 500 | 18000
Case=991 | 9 | 2 | 11 | 456.3636 | air_11 | db_air_11.h5 |  |  |  |  | 400 | 4.77 | 10.16 | 50 | flat | exact | none | 700 | 200 | 1e-06 | yes | 14 | yes | 1e-07 | 30 | 0.0001 | 500 | 18000
Case=992 | 9 | 2 | 11 | 461.2121 | air_11 | db_air_11.h5 |  |  |  |  | 400 | 4.77 | 10.16 | 50 | flat | exact | none | 700 | 200 | 1e-06 | yes | 14 | yes | 1e-07 | 30 | 0.0001 | 500 | 18000
Case=993 | 9 | 2 | 11 | 466.0606 | air_11 | db_air_11.h5 |  |  |  |  | 400 | 4.77 | 10.16 | 50 | flat | exact | none | 700 | 200 | 1e-06 | yes | 14 | yes | 1e-07 | 30 | 0.0001 | 500 | 18000
Case=994 | 9 | 2 | 11 | 470.9091 | air_11 | db_air_11.h5 |  |  |  |  | 400 | 4.77 | 10.16 | 50 | flat | exact | none | 700 | 200 | 1e-06 | yes | 14 | yes | 1e-07 | 30 | 0.0001 | 500 | 18000
Case=995 | 9 | 2 | 11 | 475.7576 | air_11 | db_air_11.h5 |  |  |  |  | 400 | 4.77 | 10.16 | 50 | flat | exact | none | 700 | 200 | 1e-06 | yes | 14 | yes | 1e-07 | 30 | 0.0001 | 500 | 18000
Case=996 | 9 | 2 | 11 | 480.6061 | air_11 | db_air_11.h5 |  |  |  |  | 400 | 4.77 | 10.16 | 50 | flat | exact | none | 700 | 200 | 1e-06 | yes | 14 | yes | 1e-07 | 30 | 0.0001 | 500 | 18000
Case=997 | 9 | 2 | 11 | 485.4545 | air_11 | db_air_11.h5 |  |  |  |  | 400 | 4.77 | 10.16 | 50 | flat | exact | none | 700 | 200 | 1e-06 | yes | 14 | yes | 1e-07 | 30 | 0.0001 | 500 | 18000
Case=998 | 9 | 2 | 11 | 490.303 | air_11 | db_air_11.h5 |  |  |  |  | 400 | 4.77 | 10.16 | 50 | flat | exact | none | 700 | 200 | 1e-06 | yes | 14 | yes | 1e-07 | 30 | 0.0001 | 500 | 18000
Case=999 | 9 | 2 | 11 | 495.1515 | air_11 | db_air_11.h5 |  |  |  |  | 400 | 4.77 | 10.16 | 50 | flat | exact | none | 700 | 200 | 1e-06 | yes | 14 | yes | 1e-07 | 30 | 0.0001 | 500 | 18000
Case=1000 | 9 | 2 | 11 | 500 | air_11 | db_air_11.h5 |  |  |  |  | 400 | 4.77 | 10.16 | 50 | flat | exact | none | 700 | 200 | 1e-06 | yes | 14 | yes | 1e-07 | 30 | 0.0001 | 500 | 18000
Case=1001 | 11 | 0.2 | 11.2 | 20 | air_11 | db_air_11.h5 |  |  |  |  | 400 | 4.77 | 10.16 | 50 | flat | exact | none | 700 | 200 | 1e-06 | yes | 14 | yes | 1e-07 | 30 | 0.0001 | 500 | 18000
Case=1002 | 11 | 0.2 | 11.2 | 24.8485 | air_11 | db_air_11.h5 |  |  |  |  | 400 | 4.77 | 10.16 | 50 | flat | exact | none | 700 | 200 | 1e-06 | yes | 14 | yes | 1e-07 | 30 | 0.0001 | 500 | 18000
Case=1003 | 11 | 0.2 | 11.2 | 29.697 | air_11 | db_air_11.h5 |  |  |  |  | 400 | 4.77 | 10.16 | 50 | flat | exact | none | 700 | 200 | 1e-06 | yes | 14 | yes | 1e-07 | 30 | 0.0001 | 500 | 18000
Case=1004 | 11 | 0.2 | 11.2 | 34.5455 | air_11 | db_air_11.h5 |  |  |  |  | 400 | 4.77 | 10.16 | 50 | flat | exact | none | 700 | 200 | 1e-06 | yes | 14 | yes | 1e-07 | 30 | 0.0001 | 500 | 18000
Case=1005 | 11 | 0.2 | 11.2 | 39.3939 | air_11 | db_air_11.h5 |  |  |  |  | 400 | 4.77 | 10.16 | 50 | flat | exact | none | 700 | 200 | 1e-06 | yes | 14 | yes | 1e-07 | 30 | 0.0001 | 500 | 18000
Case=1006 | 11 | 0.2 | 11.2 | 44.2424 | air_11 | db_air_11.h5 |  |  |  |  | 400 | 4.77 | 10.16 | 50 | flat | exact | none | 700 | 200 | 1e-06 | yes | 14 | yes | 1e-07 | 30 | 0.0001 | 500 | 18000
Case=1007 | 11 | 0.2 | 11.2 | 49.0909 | air_11 | db_air_11.h5 |  |  |  |  | 400 | 4.77 | 10.16 | 50 | flat | exact | none | 700 | 200 | 1e-06 | yes | 14 | yes | 1e-07 | 30 | 0.0001 | 500 | 18000
Case=1008 | 11 | 0.2 | 11.2 | 53.9394 | air_11 | db_air_11.h5 |  |  |  |  | 400 | 4.77 | 10.16 | 50 | flat | exact | none | 700 | 200 | 1e-06 | yes | 14 | yes | 1e-07 | 30 | 0.0001 | 500 | 18000
Case=1009 | 11 | 0.2 | 11.2 | 58.7879 | air_11 | db_air_11.h5 |  |  |  |  | 400 | 4.77 | 10.16 | 50 | flat | exact | none | 700 | 200 | 1e-06 | yes | 14 | yes | 1e-07 | 30 | 0.0001 | 500 | 18000
Case=1010 | 11 | 0.2 | 11.2 | 63.6364 | air_11 | db_air_11.h5 |  |  |  |  | 400 | 4.77 | 10.16 | 50 | flat | exact | none | 700 | 200 | 1e-06 | yes | 14 | yes | 1e-07 | 30 | 0.0001 | 500 | 18000
Case=1011 | 11 | 0.2 | 11.2 | 68.4848 | air_11 | db_air_11.h5 |  |  |  |  | 400 | 4.77 | 10.16 | 50 | flat | exact | none | 700 | 200 | 1e-06 | yes | 14 | yes | 1e-07 | 30 | 0.0001 | 500 | 18000
Case=1012 | 11 | 0.2 | 11.2 | 73.3333 | air_11 | db_air_11.h5 |  |  |  |  | 400 | 4.77 | 10.16 | 50 | flat | exact | none | 700 | 200 | 1e-06 | yes | 14 | yes | 1e-07 | 30 | 0.0001 | 500 | 18000
Case=1013 | 11 | 0.2 | 11.2 | 78.1818 | air_11 | db_air_11.h5 |  |  |  |  | 400 | 4.77 | 10.16 | 50 | flat | exact | none | 700 | 200 | 1e-06 | yes | 14 | yes | 1e-07 | 30 | 0.0001 | 500 | 18000
Case=1014 | 11 | 0.2 | 11.2 | 83.0303 | air_11 | db_air_11.h5 |  |  |  |  | 400 | 4.77 | 10.16 | 50 | flat | exact | none | 700 | 200 | 1e-06 | yes | 14 | yes | 1e-07 | 30 | 0.0001 | 500 | 18000
Case=1015 | 11 | 0.2 | 11.2 | 87.8788 | air_11 | db_air_11.h5 |  |  |  |  | 400 | 4.77 | 10.16 | 50 | flat | exact | none | 700 | 200 | 1e-06 | yes | 14 | yes | 1e-07 | 30 | 0.0001 | 500 | 18000
Case=1016 | 11 | 0.2 | 11.2 | 92.7273 | air_11 | db_air_11.h5 |  |  |  |  | 400 | 4.77 | 10.16 | 50 | flat | exact | none | 700 | 200 | 1e-06 | yes | 14 | yes | 1e-07 | 30 | 0.0001 | 500 | 18000
Case=1017 | 11 | 0.2 | 11.2 | 97.5758 | air_11 | db_air_11.h5 |  |  |  |  | 400 | 4.77 | 10.16 | 50 | flat | exact | none | 700 | 200 | 1e-06 | yes | 14 | yes | 1e-07 | 30 | 0.0001 | 500 | 18000
Case=1018 | 11 | 0.2 | 11.2 | 102.4242 | air_11 | db_air_11.h5 |  |  |  |  | 400 | 4.77 | 10.16 | 50 | flat | exact | none | 700 | 200 | 1e-06 | yes | 14 | yes | 1e-07 | 30 | 0.0001 | 500 | 18000
Case=1019 | 11 | 0.2 | 11.2 | 107.2727 | air_11 | db_air_11.h5 |  |  |  |  | 400 | 4.77 | 10.16 | 50 | flat | exact | none | 700 | 200 | 1e-06 | yes | 14 | yes | 1e-07 | 30 | 0.0001 | 500 | 18000
Case=1020 | 11 | 0.2 | 11.2 | 112.1212 | air_11 | db_air_11.h5 |  |  |  |  | 400 | 4.77 | 10.16 | 50 | flat | exact | none | 700 | 200 | 1e-06 | yes | 14 | yes | 1e-07 | 30 | 0.0001 | 500 | 18000
Case=1021 | 11 | 0.2 | 11.2 | 116.9697 | air_11 | db_air_11.h5 |  |  |  |  | 400 | 4.77 | 10.16 | 50 | flat | exact | none | 700 | 200 | 1e-06 | yes | 14 | yes | 1e-07 | 30 | 0.0001 | 500 | 18000
Case=1022 | 11 | 0.2 | 11.2 | 121.8182 | air_11 | db_air_11.h5 |  |  |  |  | 400 | 4.77 | 10.16 | 50 | flat | exact | none | 700 | 200 | 1e-06 | yes | 14 | yes | 1e-07 | 30 | 0.0001 | 500 | 18000
Case=1023 | 11 | 0.2 | 11.2 | 126.6667 | air_11 | db_air_11.h5 |  |  |  |  | 400 | 4.77 | 10.16 | 50 | flat | exact | none | 700 | 200 | 1e-06 | yes | 14 | yes | 1e-07 | 30 | 0.0001 | 500 | 18000
Case=1024 | 11 | 0.2 | 11.2 | 131.5152 | air_11 | db_air_11.h5 |  |  |  |  | 400 | 4.77 | 10.16 | 50 | flat | exact | none | 700 | 200 | 1e-06 | yes | 14 | yes | 1e-07 | 30 | 0.0001 | 500 | 18000
Case=1025 | 11 | 0.2 | 11.2 | 136.3636 | air_11 | db_air_11.h5 |  |  |  |  | 400 | 4.77 | 10.16 | 50 | flat | exact | none | 700 | 200 | 1e-06 | yes | 14 | yes | 1e-07 | 30 | 0.0001 | 500 | 18000
Case=1026 | 11 | 0.2 | 11.2 | 141.2121 | air_11 | db_air_11.h5 |  |  |  |  | 400 | 4.77 | 10.16 | 50 | flat | exact | none | 700 | 200 | 1e-06 | yes | 14 | yes | 1e-07 | 30 | 0.0001 | 500 | 18000
Case=1027 | 11 | 0.2 | 11.2 | 146.0606 | air_11 | db_air_11.h5 |  |  |  |  | 400 | 4.77 | 10.16 | 50 | flat | exact | none | 700 | 200 | 1e-06 | yes | 14 | yes | 1e-07 | 30 | 0.0001 | 500 | 18000
Case=1028 | 11 | 0.2 | 11.2 | 150.9091 | air_11 | db_air_11.h5 |  |  |  |  | 400 | 4.77 | 10.16 | 50 | flat | exact | none | 700 | 200 | 1e-06 | yes | 14 | yes | 1e-07 | 30 | 0.0001 | 500 | 18000
Case=1029 | 11 | 0.2 | 11.2 | 155.7576 | air_11 | db_air_11.h5 |  |  |  |  | 400 | 4.77 | 10.16 | 50 | flat | exact | none | 700 | 200 | 1e-06 | yes | 14 | yes | 1e-07 | 30 | 0.0001 | 500 | 18000
Case=1030 | 11 | 0.2 | 11.2 | 160.6061 | air_11 | db_air_11.h5 |  |  |  |  | 400 | 4.77 | 10.16 | 50 | flat | exact | none | 700 | 200 | 1e-06 | yes | 14 | yes | 1e-07 | 30 | 0.0001 | 500 | 18000
Case=1031 | 11 | 0.2 | 11.2 | 165.4545 | air_11 | db_air_11.h5 |  |  |  |  | 400 | 4.77 | 10.16 | 50 | flat | exact | none | 700 | 200 | 1e-06 | yes | 14 | yes | 1e-07 | 30 | 0.0001 | 500 | 18000
Case=1032 | 11 | 0.2 | 11.2 | 170.303 | air_11 | db_air_11.h5 |  |  |  |  | 400 | 4.77 | 10.16 | 50 | flat | exact | none | 700 | 200 | 1e-06 | yes | 14 | yes | 1e-07 | 30 | 0.0001 | 500 | 18000
Case=1033 | 11 | 0.2 | 11.2 | 175.1515 | air_11 | db_air_11.h5 |  |  |  |  | 400 | 4.77 | 10.16 | 50 | flat | exact | none | 700 | 200 | 1e-06 | yes | 14 | yes | 1e-07 | 30 | 0.0001 | 500 | 18000
Case=1034 | 11 | 0.2 | 11.2 | 180 | air_11 | db_air_11.h5 |  |  |  |  | 400 | 4.77 | 10.16 | 50 | flat | exact | none | 700 | 200 | 1e-06 | yes | 14 | yes | 1e-07 | 30 | 0.0001 | 500 | 18000
Case=1035 | 11 | 0.2 | 11.2 | 184.8485 | air_11 | db_air_11.h5 |  |  |  |  | 400 | 4.77 | 10.16 | 50 | flat | exact | none | 700 | 200 | 1e-06 | yes | 14 | yes | 1e-07 | 30 | 0.0001 | 500 | 18000
Case=1036 | 11 | 0.2 | 11.2 | 189.697 | air_11 | db_air_11.h5 |  |  |  |  | 400 | 4.77 | 10.16 | 50 | flat | exact | none | 700 | 200 | 1e-06 | yes | 14 | yes | 1e-07 | 30 | 0.0001 | 500 | 18000
Case=1037 | 11 | 0.2 | 11.2 | 194.5455 | air_11 | db_air_11.h5 |  |  |  |  | 400 | 4.77 | 10.16 | 50 | flat | exact | none | 700 | 200 | 1e-06 | yes | 14 | yes | 1e-07 | 30 | 0.0001 | 500 | 18000
Case=1038 | 11 | 0.2 | 11.2 | 199.3939 | air_11 | db_air_11.h5 |  |  |  |  | 400 | 4.77 | 10.16 | 50 | flat | exact | none | 700 | 200 | 1e-06 | yes | 14 | yes | 1e-07 | 30 | 0.0001 | 500 | 18000
Case=1039 | 11 | 0.2 | 11.2 | 204.2424 | air_11 | db_air_11.h5 |  |  |  |  | 400 | 4.77 | 10.16 | 50 | flat | exact | none | 700 | 200 | 1e-06 | yes | 14 | yes | 1e-07 | 30 | 0.0001 | 500 | 18000
Case=1040 | 11 | 0.2 | 11.2 | 209.0909 | air_11 | db_air_11.h5 |  |  |  |  | 400 | 4.77 | 10.16 | 50 | flat | exact | none | 700 | 200 | 1e-06 | yes | 14 | yes | 1e-07 | 30 | 0.0001 | 500 | 18000
Case=1041 | 11 | 0.2 | 11.2 | 213.9394 | air_11 | db_air_11.h5 |  |  |  |  | 400 | 4.77 | 10.16 | 50 | flat | exact | none | 700 | 200 | 1e-06 | yes | 14 | yes | 1e-07 | 30 | 0.0001 | 500 | 18000
Case=1042 | 11 | 0.2 | 11.2 | 218.7879 | air_11 | db_air_11.h5 |  |  |  |  | 400 | 4.77 | 10.16 | 50 | flat | exact | none | 700 | 200 | 1e-06 | yes | 14 | yes | 1e-07 | 30 | 0.0001 | 500 | 18000
Case=1043 | 11 | 0.2 | 11.2 | 223.6364 | air_11 | db_air_11.h5 |  |  |  |  | 400 | 4.77 | 10.16 | 50 | flat | exact | none | 700 | 200 | 1e-06 | yes | 14 | yes | 1e-07 | 30 | 0.0001 | 500 | 18000
Case=1044 | 11 | 0.2 | 11.2 | 228.4848 | air_11 | db_air_11.h5 |  |  |  |  | 400 | 4.77 | 10.16 | 50 | flat | exact | none | 700 | 200 | 1e-06 | yes | 14 | yes | 1e-07 | 30 | 0.0001 | 500 | 18000
Case=1045 | 11 | 0.2 | 11.2 | 233.3333 | air_11 | db_air_11.h5 |  |  |  |  | 400 | 4.77 | 10.16 | 50 | flat | exact | none | 700 | 200 | 1e-06 | yes | 14 | yes | 1e-07 | 30 | 0.0001 | 500 | 18000
Case=1046 | 11 | 0.2 | 11.2 | 238.1818 | air_11 | db_air_11.h5 |  |  |  |  | 400 | 4.77 | 10.16 | 50 | flat | exact | none | 700 | 200 | 1e-06 | yes | 14 | yes | 1e-07 | 30 | 0.0001 | 500 | 18000
Case=1047 | 11 | 0.2 | 11.2 | 243.0303 | air_11 | db_air_11.h5 |  |  |  |  | 400 | 4.77 | 10.16 | 50 | flat | exact | none | 700 | 200 | 1e-06 | yes | 14 | yes | 1e-07 | 30 | 0.0001 | 500 | 18000
Case=1048 | 11 | 0.2 | 11.2 | 247.8788 | air_11 | db_air_11.h5 |  |  |  |  | 400 | 4.77 | 10.16 | 50 | flat | exact | none | 700 | 200 | 1e-06 | yes | 14 | yes | 1e-07 | 30 | 0.0001 | 500 | 18000
Case=1049 | 11 | 0.2 | 11.2 | 252.7273 | air_11 | db_air_11.h5 |  |  |  |  | 400 | 4.77 | 10.16 | 50 | flat | exact | none | 700 | 200 | 1e-06 | yes | 14 | yes | 1e-07 | 30 | 0.0001 | 500 | 18000
Case=1050 | 11 | 0.2 | 11.2 | 257.5758 | air_11 | db_air_11.h5 |  |  |  |  | 400 | 4.77 | 10.16 | 50 | flat | exact | none | 700 | 200 | 1e-06 | yes | 14 | yes | 1e-07 | 30 | 0.0001 | 500 | 18000
Case=1051 | 11 | 0.2 | 11.2 | 262.4242 | air_11 | db_air_11.h5 |  |  |  |  | 400 | 4.77 | 10.16 | 50 | flat | exact | none | 700 | 200 | 1e-06 | yes | 14 | yes | 1e-07 | 30 | 0.0001 | 500 | 18000
Case=1052 | 11 | 0.2 | 11.2 | 267.2727 | air_11 | db_air_11.h5 |  |  |  |  | 400 | 4.77 | 10.16 | 50 | flat | exact | none | 700 | 200 | 1e-06 | yes | 14 | yes | 1e-07 | 30 | 0.0001 | 500 | 18000
Case=1053 | 11 | 0.2 | 11.2 | 272.1212 | air_11 | db_air_11.h5 |  |  |  |  | 400 | 4.77 | 10.16 | 50 | flat | exact | none | 700 | 200 | 1e-06 | yes | 14 | yes | 1e-07 | 30 | 0.0001 | 500 | 18000
Case=1054 | 11 | 0.2 | 11.2 | 276.9697 | air_11 | db_air_11.h5 |  |  |  |  | 400 | 4.77 | 10.16 | 50 | flat | exact | none | 700 | 200 | 1e-06 | yes | 14 | yes | 1e-07 | 30 | 0.0001 | 500 | 18000
Case=1055 | 11 | 0.2 | 11.2 | 281.8182 | air_11 | db_air_11.h5 |  |  |  |  | 400 | 4.77 | 10.16 | 50 | flat | exact | none | 700 | 200 | 1e-06 | yes | 14 | yes | 1e-07 | 30 | 0.0001 | 500 | 18000
Case=1056 | 11 | 0.2 | 11.2 | 286.6667 | air_11 | db_air_11.h5 |  |  |  |  | 400 | 4.77 | 10.16 | 50 | flat | exact | none | 700 | 200 | 1e-06 | yes | 14 | yes | 1e-07 | 30 | 0.0001 | 500 | 18000
Case=1057 | 11 | 0.2 | 11.2 | 291.5152 | air_11 | db_air_11.h5 |  |  |  |  | 400 | 4.77 | 10.16 | 50 | flat | exact | none | 700 | 200 | 1e-06 | yes | 14 | yes | 1e-07 | 30 | 0.0001 | 500 | 18000
Case=1058 | 11 | 0.2 | 11.2 | 296.3636 | air_11 | db_air_11.h5 |  |  |  |  | 400 | 4.77 | 10.16 | 50 | flat | exact | none | 700 | 200 | 1e-06 | yes | 14 | yes | 1e-07 | 30 | 0.0001 | 500 | 18000
Case=1059 | 11 | 0.2 | 11.2 | 301.2121 | air_11 | db_air_11.h5 |  |  |  |  | 400 | 4.77 | 10.16 | 50 | flat | exact | none | 700 | 200 | 1e-06 | yes | 14 | yes | 1e-07 | 30 | 0.0001 | 500 | 18000
Case=1060 | 11 | 0.2 | 11.2 | 306.0606 | air_11 | db_air_11.h5 |  |  |  |  | 400 | 4.77 | 10.16 | 50 | flat | exact | none | 700 | 200 | 1e-06 | yes | 14 | yes | 1e-07 | 30 | 0.0001 | 500 | 18000
Case=1061 | 11 | 0.2 | 11.2 | 310.9091 | air_11 | db_air_11.h5 |  |  |  |  | 400 | 4.77 | 10.16 | 50 | flat | exact | none | 700 | 200 | 1e-06 | yes | 14 | yes | 1e-07 | 30 | 0.0001 | 500 | 18000
Case=1062 | 11 | 0.2 | 11.2 | 315.7576 | air_11 | db_air_11.h5 |  |  |  |  | 400 | 4.77 | 10.16 | 50 | flat | exact | none | 700 | 200 | 1e-06 | yes | 14 | yes | 1e-07 | 30 | 0.0001 | 500 | 18000
Case=1063 | 11 | 0.2 | 11.2 | 320.6061 | air_11 | db_air_11.h5 |  |  |  |  | 400 | 4.77 | 10.16 | 50 | flat | exact | none | 700 | 200 | 1e-06 | yes | 14 | yes | 1e-07 | 30 | 0.0001 | 500 | 18000
Case=1064 | 11 | 0.2 | 11.2 | 325.4545 | air_11 | db_air_11.h5 |  |  |  |  | 400 | 4.77 | 10.16 | 50 | flat | exact | none | 700 | 200 | 1e-06 | yes | 14 | yes | 1e-07 | 30 | 0.0001 | 500 | 18000
Case=1065 | 11 | 0.2 | 11.2 | 330.303 | air_11 | db_air_11.h5 |  |  |  |  | 400 | 4.77 | 10.16 | 50 | flat | exact | none | 700 | 200 | 1e-06 | yes | 14 | yes | 1e-07 | 30 | 0.0001 | 500 | 18000
Case=1066 | 11 | 0.2 | 11.2 | 335.1515 | air_11 | db_air_11.h5 |  |  |  |  | 400 | 4.77 | 10.16 | 50 | flat | exact | none | 700 | 200 | 1e-06 | yes | 14 | yes | 1e-07 | 30 | 0.0001 | 500 | 18000
Case=1067 | 11 | 0.2 | 11.2 | 340 | air_11 | db_air_11.h5 |  |  |  |  | 400 | 4.77 | 10.16 | 50 | flat | exact | none | 700 | 200 | 1e-06 | yes | 14 | yes | 1e-07 | 30 | 0.0001 | 500 | 18000
Case=1068 | 11 | 0.2 | 11.2 | 344.8485 | air_11 | db_air_11.h5 |  |  |  |  | 400 | 4.77 | 10.16 | 50 | flat | exact | none | 700 | 200 | 1e-06 | yes | 14 | yes | 1e-07 | 30 | 0.0001 | 500 | 18000
Case=1069 | 11 | 0.2 | 11.2 | 349.697 | air_11 | db_air_11.h5 |  |  |  |  | 400 | 4.77 | 10.16 | 50 | flat | exact | none | 700 | 200 | 1e-06 | yes | 14 | yes | 1e-07 | 30 | 0.0001 | 500 | 18000
Case=1070 | 11 | 0.2 | 11.2 | 354.5455 | air_11 | db_air_11.h5 |  |  |  |  | 400 | 4.77 | 10.16 | 50 | flat | exact | none | 700 | 200 | 1e-06 | yes | 14 | yes | 1e-07 | 30 | 0.0001 | 500 | 18000
Case=1071 | 11 | 0.2 | 11.2 | 359.3939 | air_11 | db_air_11.h5 |  |  |  |  | 400 | 4.77 | 10.16 | 50 | flat | exact | none | 700 | 200 | 1e-06 | yes | 14 | yes | 1e-07 | 30 | 0.0001 | 500 | 18000
Case=1072 | 11 | 0.2 | 11.2 | 364.2424 | air_11 | db_air_11.h5 |  |  |  |  | 400 | 4.77 | 10.16 | 50 | flat | exact | none | 700 | 200 | 1e-06 | yes | 14 | yes | 1e-07 | 30 | 0.0001 | 500 | 18000
Case=1073 | 11 | 0.2 | 11.2 | 369.0909 | air_11 | db_air_11.h5 |  |  |  |  | 400 | 4.77 | 10.16 | 50 | flat | exact | none | 700 | 200 | 1e-06 | yes | 14 | yes | 1e-07 | 30 | 0.0001 | 500 | 18000
Case=1074 | 11 | 0.2 | 11.2 | 373.9394 | air_11 | db_air_11.h5 |  |  |  |  | 400 | 4.77 | 10.16 | 50 | flat | exact | none | 700 | 200 | 1e-06 | yes | 14 | yes | 1e-07 | 30 | 0.0001 | 500 | 18000
Case=1075 | 11 | 0.2 | 11.2 | 378.7879 | air_11 | db_air_11.h5 |  |  |  |  | 400 | 4.77 | 10.16 | 50 | flat | exact | none | 700 | 200 | 1e-06 | yes | 14 | yes | 1e-07 | 30 | 0.0001 | 500 | 18000
Case=1076 | 11 | 0.2 | 11.2 | 383.6364 | air_11 | db_air_11.h5 |  |  |  |  | 400 | 4.77 | 10.16 | 50 | flat | exact | none | 700 | 200 | 1e-06 | yes | 14 | yes | 1e-07 | 30 | 0.0001 | 500 | 18000
Case=1077 | 11 | 0.2 | 11.2 | 388.4848 | air_11 | db_air_11.h5 |  |  |  |  | 400 | 4.77 | 10.16 | 50 | flat | exact | none | 700 | 200 | 1e-06 | yes | 14 | yes | 1e-07 | 30 | 0.0001 | 500 | 18000
Case=1078 | 11 | 0.2 | 11.2 | 393.3333 | air_11 | db_air_11.h5 |  |  |  |  | 400 | 4.77 | 10.16 | 50 | flat | exact | none | 700 | 200 | 1e-06 | yes | 14 | yes | 1e-07 | 30 | 0.0001 | 500 | 18000
Case=1079 | 11 | 0.2 | 11.2 | 398.1818 | air_11 | db_air_11.h5 |  |  |  |  | 400 | 4.77 | 10.16 | 50 | flat | exact | none | 700 | 200 | 1e-06 | yes | 14 | yes | 1e-07 | 30 | 0.0001 | 500 | 18000
Case=1080 | 11 | 0.2 | 11.2 | 403.0303 | air_11 | db_air_11.h5 |  |  |  |  | 400 | 4.77 | 10.16 | 50 | flat | exact | none | 700 | 200 | 1e-06 | yes | 14 | yes | 1e-07 | 30 | 0.0001 | 500 | 18000
Case=1081 | 11 | 0.2 | 11.2 | 407.8788 | air_11 | db_air_11.h5 |  |  |  |  | 400 | 4.77 | 10.16 | 50 | flat | exact | none | 700 | 200 | 1e-06 | yes | 14 | yes | 1e-07 | 30 | 0.0001 | 500 | 18000
Case=1082 | 11 | 0.2 | 11.2 | 412.7273 | air_11 | db_air_11.h5 |  |  |  |  | 400 | 4.77 | 10.16 | 50 | flat | exact | none | 700 | 200 | 1e-06 | yes | 14 | yes | 1e-07 | 30 | 0.0001 | 500 | 18000
Case=1083 | 11 | 0.2 | 11.2 | 417.5758 | air_11 | db_air_11.h5 |  |  |  |  | 400 | 4.77 | 10.16 | 50 | flat | exact | none | 700 | 200 | 1e-06 | yes | 14 | yes | 1e-07 | 30 | 0.0001 | 500 | 18000
Case=1084 | 11 | 0.2 | 11.2 | 422.4242 | air_11 | db_air_11.h5 |  |  |  |  | 400 | 4.77 | 10.16 | 50 | flat | exact | none | 700 | 200 | 1e-06 | yes | 14 | yes | 1e-07 | 30 | 0.0001 | 500 | 18000
Case=1085 | 11 | 0.2 | 11.2 | 427.2727 | air_11 | db_air_11.h5 |  |  |  |  | 400 | 4.77 | 10.16 | 50 | flat | exact | none | 700 | 200 | 1e-06 | yes | 14 | yes | 1e-07 | 30 | 0.0001 | 500 | 18000
Case=1086 | 11 | 0.2 | 11.2 | 432.1212 | air_11 | db_air_11.h5 |  |  |  |  | 400 | 4.77 | 10.16 | 50 | flat | exact | none | 700 | 200 | 1e-06 | yes | 14 | yes | 1e-07 | 30 | 0.0001 | 500 | 18000
Case=1087 | 11 | 0.2 | 11.2 | 436.9697 | air_11 | db_air_11.h5 |  |  |  |  | 400 | 4.77 | 10.16 | 50 | flat | exact | none | 700 | 200 | 1e-06 | yes | 14 | yes | 1e-07 | 30 | 0.0001 | 500 | 18000
Case=1088 | 11 | 0.2 | 11.2 | 441.8182 | air_11 | db_air_11.h5 |  |  |  |  | 400 | 4.77 | 10.16 | 50 | flat | exact | none | 700 | 200 | 1e-06 | yes | 14 | yes | 1e-07 | 30 | 0.0001 | 500 | 18000
Case=1089 | 11 | 0.2 | 11.2 | 446.6667 | air_11 | db_air_11.h5 |  |  |  |  | 400 | 4.77 | 10.16 | 50 | flat | exact | none | 700 | 200 | 1e-06 | yes | 14 | yes | 1e-07 | 30 | 0.0001 | 500 | 18000
Case=1090 | 11 | 0.2 | 11.2 | 451.5152 | air_11 | db_air_11.h5 |  |  |  |  | 400 | 4.77 | 10.16 | 50 | flat | exact | none | 700 | 200 | 1e-06 | yes | 14 | yes | 1e-07 | 30 | 0.0001 | 500 | 18000
Case=1091 | 11 | 0.2 | 11.2 | 456.3636 | air_11 | db_air_11.h5 |  |  |  |  | 400 | 4.77 | 10.16 | 50 | flat | exact | none | 700 | 200 | 1e-06 | yes | 14 | yes | 1e-07 | 30 | 0.0001 | 500 | 18000
Case=1092 | 11 | 0.2 | 11.2 | 461.2121 | air_11 | db_air_11.h5 |  |  |  |  | 400 | 4.77 | 10.16 | 50 | flat | exact | none | 700 | 200 | 1e-06 | yes | 14 | yes | 1e-07 | 30 | 0.0001 | 500 | 18000
Case=1093 | 11 | 0.2 | 11.2 | 466.0606 | air_11 | db_air_11.h5 |  |  |  |  | 400 | 4.77 | 10.16 | 50 | flat | exact | none | 700 | 200 | 1e-06 | yes | 14 | yes | 1e-07 | 30 | 0.0001 | 500 | 18000
Case=1094 | 11 | 0.2 | 11.2 | 470.9091 | air_11 | db_air_11.h5 |  |  |  |  | 400 | 4.77 | 10.16 | 50 | flat | exact | none | 700 | 200 | 1e-06 | yes | 14 | yes | 1e-07 | 30 | 0.0001 | 500 | 18000
Case=1095 | 11 | 0.2 | 11.2 | 475.7576 | air_11 | db_air_11.h5 |  |  |  |  | 400 | 4.77 | 10.16 | 50 | flat | exact | none | 700 | 200 | 1e-06 | yes | 14 | yes | 1e-07 | 30 | 0.0001 | 500 | 18000
Case=1096 | 11 | 0.2 | 11.2 | 480.6061 | air_11 | db_air_11.h5 |  |  |  |  | 400 | 4.77 | 10.16 | 50 | flat | exact | none | 700 | 200 | 1e-06 | yes | 14 | yes | 1e-07 | 30 | 0.0001 | 500 | 18000
Case=1097 | 11 | 0.2 | 11.2 | 485.4545 | air_11 | db_air_11.h5 |  |  |  |  | 400 | 4.77 | 10.16 | 50 | flat | exact | none | 700 | 200 | 1e-06 | yes | 14 | yes | 1e-07 | 30 | 0.0001 | 500 | 18000
Case=1098 | 11 | 0.2 | 11.2 | 490.303 | air_11 | db_air_11.h5 |  |  |  |  | 400 | 4.77 | 10.16 | 50 | flat | exact | none | 700 | 200 | 1e-06 | yes | 14 | yes | 1e-07 | 30 | 0.0001 | 500 | 18000
Case=1099 | 11 | 0.2 | 11.2 | 495.1515 | air_11 | db_air_11.h5 |  |  |  |  | 400 | 4.77 | 10.16 | 50 | flat | exact | none | 700 | 200 | 1e-06 | yes | 14 | yes | 1e-07 | 30 | 0.0001 | 500 | 18000
Case=1100 | 11 | 0.2 | 11.2 | 500 | air_11 | db_air_11.h5 |  |  |  |  | 400 | 4.77 | 10.16 | 50 | flat | exact | none | 700 | 200 | 1e-06 | yes | 14 | yes | 1e-07 | 30 | 0.0001 | 500 | 18000
Case=1101 | 11 | 2 | 13 | 20 | air_11 | db_air_11.h5 |  |  |  |  | 400 | 4.77 | 10.16 | 50 | flat | exact | none | 700 | 200 | 1e-06 | yes | 14 | yes | 1e-07 | 30 | 0.0001 | 500 | 18000
Case=1102 | 11 | 2 | 13 | 24.8485 | air_11 | db_air_11.h5 |  |  |  |  | 400 | 4.77 | 10.16 | 50 | flat | exact | none | 700 | 200 | 1e-06 | yes | 14 | yes | 1e-07 | 30 | 0.0001 | 500 | 18000
Case=1103 | 11 | 2 | 13 | 29.697 | air_11 | db_air_11.h5 |  |  |  |  | 400 | 4.77 | 10.16 | 50 | flat | exact | none | 700 | 200 | 1e-06 | yes | 14 | yes | 1e-07 | 30 | 0.0001 | 500 | 18000
Case=1104 | 11 | 2 | 13 | 34.5455 | air_11 | db_air_11.h5 |  |  |  |  | 400 | 4.77 | 10.16 | 50 | flat | exact | none | 700 | 200 | 1e-06 | yes | 14 | yes | 1e-07 | 30 | 0.0001 | 500 | 18000
Case=1105 | 11 | 2 | 13 | 39.3939 | air_11 | db_air_11.h5 |  |  |  |  | 400 | 4.77 | 10.16 | 50 | flat | exact | none | 700 | 200 | 1e-06 | yes | 14 | yes | 1e-07 | 30 | 0.0001 | 500 | 18000
Case=1106 | 11 | 2 | 13 | 44.2424 | air_11 | db_air_11.h5 |  |  |  |  | 400 | 4.77 | 10.16 | 50 | flat | exact | none | 700 | 200 | 1e-06 | yes | 14 | yes | 1e-07 | 30 | 0.0001 | 500 | 18000
Case=1107 | 11 | 2 | 13 | 49.0909 | air_11 | db_air_11.h5 |  |  |  |  | 400 | 4.77 | 10.16 | 50 | flat | exact | none | 700 | 200 | 1e-06 | yes | 14 | yes | 1e-07 | 30 | 0.0001 | 500 | 18000
Case=1108 | 11 | 2 | 13 | 53.9394 | air_11 | db_air_11.h5 |  |  |  |  | 400 | 4.77 | 10.16 | 50 | flat | exact | none | 700 | 200 | 1e-06 | yes | 14 | yes | 1e-07 | 30 | 0.0001 | 500 | 18000
Case=1109 | 11 | 2 | 13 | 58.7879 | air_11 | db_air_11.h5 |  |  |  |  | 400 | 4.77 | 10.16 | 50 | flat | exact | none | 700 | 200 | 1e-06 | yes | 14 | yes | 1e-07 | 30 | 0.0001 | 500 | 18000
Case=1110 | 11 | 2 | 13 | 63.6364 | air_11 | db_air_11.h5 |  |  |  |  | 400 | 4.77 | 10.16 | 50 | flat | exact | none | 700 | 200 | 1e-06 | yes | 14 | yes | 1e-07 | 30 | 0.0001 | 500 | 18000
Case=1111 | 11 | 2 | 13 | 68.4848 | air_11 | db_air_11.h5 |  |  |  |  | 400 | 4.77 | 10.16 | 50 | flat | exact | none | 700 | 200 | 1e-06 | yes | 14 | yes | 1e-07 | 30 | 0.0001 | 500 | 18000
Case=1112 | 11 | 2 | 13 | 73.3333 | air_11 | db_air_11.h5 |  |  |  |  | 400 | 4.77 | 10.16 | 50 | flat | exact | none | 700 | 200 | 1e-06 | yes | 14 | yes | 1e-07 | 30 | 0.0001 | 500 | 18000
Case=1113 | 11 | 2 | 13 | 78.1818 | air_11 | db_air_11.h5 |  |  |  |  | 400 | 4.77 | 10.16 | 50 | flat | exact | none | 700 | 200 | 1e-06 | yes | 14 | yes | 1e-07 | 30 | 0.0001 | 500 | 18000
Case=1114 | 11 | 2 | 13 | 83.0303 | air_11 | db_air_11.h5 |  |  |  |  | 400 | 4.77 | 10.16 | 50 | flat | exact | none | 700 | 200 | 1e-06 | yes | 14 | yes | 1e-07 | 30 | 0.0001 | 500 | 18000
Case=1115 | 11 | 2 | 13 | 87.8788 | air_11 | db_air_11.h5 |  |  |  |  | 400 | 4.77 | 10.16 | 50 | flat | exact | none | 700 | 200 | 1e-06 | yes | 14 | yes | 1e-07 | 30 | 0.0001 | 500 | 18000
Case=1116 | 11 | 2 | 13 | 92.7273 | air_11 | db_air_11.h5 |  |  |  |  | 400 | 4.77 | 10.16 | 50 | flat | exact | none | 700 | 200 | 1e-06 | yes | 14 | yes | 1e-07 | 30 | 0.0001 | 500 | 18000
Case=1117 | 11 | 2 | 13 | 97.5758 | air_11 | db_air_11.h5 |  |  |  |  | 400 | 4.77 | 10.16 | 50 | flat | exact | none | 700 | 200 | 1e-06 | yes | 14 | yes | 1e-07 | 30 | 0.0001 | 500 | 18000
Case=1118 | 11 | 2 | 13 | 102.4242 | air_11 | db_air_11.h5 |  |  |  |  | 400 | 4.77 | 10.16 | 50 | flat | exact | none | 700 | 200 | 1e-06 | yes | 14 | yes | 1e-07 | 30 | 0.0001 | 500 | 18000
Case=1119 | 11 | 2 | 13 | 107.2727 | air_11 | db_air_11.h5 |  |  |  |  | 400 | 4.77 | 10.16 | 50 | flat | exact | none | 700 | 200 | 1e-06 | yes | 14 | yes | 1e-07 | 30 | 0.0001 | 500 | 18000
Case=1120 | 11 | 2 | 13 | 112.1212 | air_11 | db_air_11.h5 |  |  |  |  | 400 | 4.77 | 10.16 | 50 | flat | exact | none | 700 | 200 | 1e-06 | yes | 14 | yes | 1e-07 | 30 | 0.0001 | 500 | 18000
Case=1121 | 11 | 2 | 13 | 116.9697 | air_11 | db_air_11.h5 |  |  |  |  | 400 | 4.77 | 10.16 | 50 | flat | exact | none | 700 | 200 | 1e-06 | yes | 14 | yes | 1e-07 | 30 | 0.0001 | 500 | 18000
Case=1122 | 11 | 2 | 13 | 121.8182 | air_11 | db_air_11.h5 |  |  |  |  | 400 | 4.77 | 10.16 | 50 | flat | exact | none | 700 | 200 | 1e-06 | yes | 14 | yes | 1e-07 | 30 | 0.0001 | 500 | 18000
Case=1123 | 11 | 2 | 13 | 126.6667 | air_11 | db_air_11.h5 |  |  |  |  | 400 | 4.77 | 10.16 | 50 | flat | exact | none | 700 | 200 | 1e-06 | yes | 14 | yes | 1e-07 | 30 | 0.0001 | 500 | 18000
Case=1124 | 11 | 2 | 13 | 131.5152 | air_11 | db_air_11.h5 |  |  |  |  | 400 | 4.77 | 10.16 | 50 | flat | exact | none | 700 | 200 | 1e-06 | yes | 14 | yes | 1e-07 | 30 | 0.0001 | 500 | 18000
Case=1125 | 11 | 2 | 13 | 136.3636 | air_11 | db_air_11.h5 |  |  |  |  | 400 | 4.77 | 10.16 | 50 | flat | exact | none | 700 | 200 | 1e-06 | yes | 14 | yes | 1e-07 | 30 | 0.0001 | 500 | 18000
Case=1126 | 11 | 2 | 13 | 141.2121 | air_11 | db_air_11.h5 |  |  |  |  | 400 | 4.77 | 10.16 | 50 | flat | exact | none | 700 | 200 | 1e-06 | yes | 14 | yes | 1e-07 | 30 | 0.0001 | 500 | 18000
Case=1127 | 11 | 2 | 13 | 146.0606 | air_11 | db_air_11.h5 |  |  |  |  | 400 | 4.77 | 10.16 | 50 | flat | exact | none | 700 | 200 | 1e-06 | yes | 14 | yes | 1e-07 | 30 | 0.0001 | 500 | 18000
Case=1128 | 11 | 2 | 13 | 150.9091 | air_11 | db_air_11.h5 |  |  |  |  | 400 | 4.77 | 10.16 | 50 | flat | exact | none | 700 | 200 | 1e-06 | yes | 14 | yes | 1e-07 | 30 | 0.0001 | 500 | 18000
Case=1129 | 11 | 2 | 13 | 155.7576 | air_11 | db_air_11.h5 |  |  |  |  | 400 | 4.77 | 10.16 | 50 | flat | exact | none | 700 | 200 | 1e-06 | yes | 14 | yes | 1e-07 | 30 | 0.0001 | 500 | 18000
Case=1130 | 11 | 2 | 13 | 160.6061 | air_11 | db_air_11.h5 |  |  |  |  | 400 | 4.77 | 10.16 | 50 | flat | exact | none | 700 | 200 | 1e-06 | yes | 14 | yes | 1e-07 | 30 | 0.0001 | 500 | 18000
Case=1131 | 11 | 2 | 13 | 165.4545 | air_11 | db_air_11.h5 |  |  |  |  | 400 | 4.77 | 10.16 | 50 | flat | exact | none | 700 | 200 | 1e-06 | yes | 14 | yes | 1e-07 | 30 | 0.0001 | 500 | 18000
Case=1132 | 11 | 2 | 13 | 170.303 | air_11 | db_air_11.h5 |  |  |  |  | 400 | 4.77 | 10.16 | 50 | flat | exact | none | 700 | 200 | 1e-06 | yes | 14 | yes | 1e-07 | 30 | 0.0001 | 500 | 18000
Case=1133 | 11 | 2 | 13 | 175.1515 | air_11 | db_air_11.h5 |  |  |  |  | 400 | 4.77 | 10.16 | 50 | flat | exact | none | 700 | 200 | 1e-06 | yes | 14 | yes | 1e-07 | 30 | 0.0001 | 500 | 18000
Case=1134 | 11 | 2 | 13 | 180 | air_11 | db_air_11.h5 |  |  |  |  | 400 | 4.77 | 10.16 | 50 | flat | exact | none | 700 | 200 | 1e-06 | yes | 14 | yes | 1e-07 | 30 | 0.0001 | 500 | 18000
Case=1135 | 11 | 2 | 13 | 184.8485 | air_11 | db_air_11.h5 |  |  |  |  | 400 | 4.77 | 10.16 | 50 | flat | exact | none | 700 | 200 | 1e-06 | yes | 14 | yes | 1e-07 | 30 | 0.0001 | 500 | 18000
Case=1136 | 11 | 2 | 13 | 189.697 | air_11 | db_air_11.h5 |  |  |  |  | 400 | 4.77 | 10.16 | 50 | flat | exact | none | 700 | 200 | 1e-06 | yes | 14 | yes | 1e-07 | 30 | 0.0001 | 500 | 18000
Case=1137 | 11 | 2 | 13 | 194.5455 | air_11 | db_air_11.h5 |  |  |  |  | 400 | 4.77 | 10.16 | 50 | flat | exact | none | 700 | 200 | 1e-06 | yes | 14 | yes | 1e-07 | 30 | 0.0001 | 500 | 18000
Case=1138 | 11 | 2 | 13 | 199.3939 | air_11 | db_air_11.h5 |  |  |  |  | 400 | 4.77 | 10.16 | 50 | flat | exact | none | 700 | 200 | 1e-06 | yes | 14 | yes | 1e-07 | 30 | 0.0001 | 500 | 18000
Case=1139 | 11 | 2 | 13 | 204.2424 | air_11 | db_air_11.h5 |  |  |  |  | 400 | 4.77 | 10.16 | 50 | flat | exact | none | 700 | 200 | 1e-06 | yes | 14 | yes | 1e-07 | 30 | 0.0001 | 500 | 18000
Case=1140 | 11 | 2 | 13 | 209.0909 | air_11 | db_air_11.h5 |  |  |  |  | 400 | 4.77 | 10.16 | 50 | flat | exact | none | 700 | 200 | 1e-06 | yes | 14 | yes | 1e-07 | 30 | 0.0001 | 500 | 18000
Case=1141 | 11 | 2 | 13 | 213.9394 | air_11 | db_air_11.h5 |  |  |  |  | 400 | 4.77 | 10.16 | 50 | flat | exact | none | 700 | 200 | 1e-06 | yes | 14 | yes | 1e-07 | 30 | 0.0001 | 500 | 18000
Case=1142 | 11 | 2 | 13 | 218.7879 | air_11 | db_air_11.h5 |  |  |  |  | 400 | 4.77 | 10.16 | 50 | flat | exact | none | 700 | 200 | 1e-06 | yes | 14 | yes | 1e-07 | 30 | 0.0001 | 500 | 18000
Case=1143 | 11 | 2 | 13 | 223.6364 | air_11 | db_air_11.h5 |  |  |  |  | 400 | 4.77 | 10.16 | 50 | flat | exact | none | 700 | 200 | 1e-06 | yes | 14 | yes | 1e-07 | 30 | 0.0001 | 500 | 18000
Case=1144 | 11 | 2 | 13 | 228.4848 | air_11 | db_air_11.h5 |  |  |  |  | 400 | 4.77 | 10.16 | 50 | flat | exact | none | 700 | 200 | 1e-06 | yes | 14 | yes | 1e-07 | 30 | 0.0001 | 500 | 18000
Case=1145 | 11 | 2 | 13 | 233.3333 | air_11 | db_air_11.h5 |  |  |  |  | 400 | 4.77 | 10.16 | 50 | flat | exact | none | 700 | 200 | 1e-06 | yes | 14 | yes | 1e-07 | 30 | 0.0001 | 500 | 18000
Case=1146 | 11 | 2 | 13 | 238.1818 | air_11 | db_air_11.h5 |  |  |  |  | 400 | 4.77 | 10.16 | 50 | flat | exact | none | 700 | 200 | 1e-06 | yes | 14 | yes | 1e-07 | 30 | 0.0001 | 500 | 18000
Case=1147 | 11 | 2 | 13 | 243.0303 | air_11 | db_air_11.h5 |  |  |  |  | 400 | 4.77 | 10.16 | 50 | flat | exact | none | 700 | 200 | 1e-06 | yes | 14 | yes | 1e-07 | 30 | 0.0001 | 500 | 18000
Case=1148 | 11 | 2 | 13 | 247.8788 | air_11 | db_air_11.h5 |  |  |  |  | 400 | 4.77 | 10.16 | 50 | flat | exact | none | 700 | 200 | 1e-06 | yes | 14 | yes | 1e-07 | 30 | 0.0001 | 500 | 18000
Case=1149 | 11 | 2 | 13 | 252.7273 | air_11 | db_air_11.h5 |  |  |  |  | 400 | 4.77 | 10.16 | 50 | flat | exact | none | 700 | 200 | 1e-06 | yes | 14 | yes | 1e-07 | 30 | 0.0001 | 500 | 18000
Case=1150 | 11 | 2 | 13 | 257.5758 | air_11 | db_air_11.h5 |  |  |  |  | 400 | 4.77 | 10.16 | 50 | flat | exact | none | 700 | 200 | 1e-06 | yes | 14 | yes | 1e-07 | 30 | 0.0001 | 500 | 18000
Case=1151 | 11 | 2 | 13 | 262.4242 | air_11 | db_air_11.h5 |  |  |  |  | 400 | 4.77 | 10.16 | 50 | flat | exact | none | 700 | 200 | 1e-06 | yes | 14 | yes | 1e-07 | 30 | 0.0001 | 500 | 18000
Case=1152 | 11 | 2 | 13 | 267.2727 | air_11 | db_air_11.h5 |  |  |  |  | 400 | 4.77 | 10.16 | 50 | flat | exact | none | 700 | 200 | 1e-06 | yes | 14 | yes | 1e-07 | 30 | 0.0001 | 500 | 18000
Case=1153 | 11 | 2 | 13 | 272.1212 | air_11 | db_air_11.h5 |  |  |  |  | 400 | 4.77 | 10.16 | 50 | flat | exact | none | 700 | 200 | 1e-06 | yes | 14 | yes | 1e-07 | 30 | 0.0001 | 500 | 18000
Case=1154 | 11 | 2 | 13 | 276.9697 | air_11 | db_air_11.h5 |  |  |  |  | 400 | 4.77 | 10.16 | 50 | flat | exact | none | 700 | 200 | 1e-06 | yes | 14 | yes | 1e-07 | 30 | 0.0001 | 500 | 18000
Case=1155 | 11 | 2 | 13 | 281.8182 | air_11 | db_air_11.h5 |  |  |  |  | 400 | 4.77 | 10.16 | 50 | flat | exact | none | 700 | 200 | 1e-06 | yes | 14 | yes | 1e-07 | 30 | 0.0001 | 500 | 18000
Case=1156 | 11 | 2 | 13 | 286.6667 | air_11 | db_air_11.h5 |  |  |  |  | 400 | 4.77 | 10.16 | 50 | flat | exact | none | 700 | 200 | 1e-06 | yes | 14 | yes | 1e-07 | 30 | 0.0001 | 500 | 18000
Case=1157 | 11 | 2 | 13 | 291.5152 | air_11 | db_air_11.h5 |  |  |  |  | 400 | 4.77 | 10.16 | 50 | flat | exact | none | 700 | 200 | 1e-06 | yes | 14 | yes | 1e-07 | 30 | 0.0001 | 500 | 18000
Case=1158 | 11 | 2 | 13 | 296.3636 | air_11 | db_air_11.h5 |  |  |  |  | 400 | 4.77 | 10.16 | 50 | flat | exact | none | 700 | 200 | 1e-06 | yes | 14 | yes | 1e-07 | 30 | 0.0001 | 500 | 18000
Case=1159 | 11 | 2 | 13 | 301.2121 | air_11 | db_air_11.h5 |  |  |  |  | 400 | 4.77 | 10.16 | 50 | flat | exact | none | 700 | 200 | 1e-06 | yes | 14 | yes | 1e-07 | 30 | 0.0001 | 500 | 18000
Case=1160 | 11 | 2 | 13 | 306.0606 | air_11 | db_air_11.h5 |  |  |  |  | 400 | 4.77 | 10.16 | 50 | flat | exact | none | 700 | 200 | 1e-06 | yes | 14 | yes | 1e-07 | 30 | 0.0001 | 500 | 18000
Case=1161 | 11 | 2 | 13 | 310.9091 | air_11 | db_air_11.h5 |  |  |  |  | 400 | 4.77 | 10.16 | 50 | flat | exact | none | 700 | 200 | 1e-06 | yes | 14 | yes | 1e-07 | 30 | 0.0001 | 500 | 18000
Case=1162 | 11 | 2 | 13 | 315.7576 | air_11 | db_air_11.h5 |  |  |  |  | 400 | 4.77 | 10.16 | 50 | flat | exact | none | 700 | 200 | 1e-06 | yes | 14 | yes | 1e-07 | 30 | 0.0001 | 500 | 18000
Case=1163 | 11 | 2 | 13 | 320.6061 | air_11 | db_air_11.h5 |  |  |  |  | 400 | 4.77 | 10.16 | 50 | flat | exact | none | 700 | 200 | 1e-06 | yes | 14 | yes | 1e-07 | 30 | 0.0001 | 500 | 18000
Case=1164 | 11 | 2 | 13 | 325.4545 | air_11 | db_air_11.h5 |  |  |  |  | 400 | 4.77 | 10.16 | 50 | flat | exact | none | 700 | 200 | 1e-06 | yes | 14 | yes | 1e-07 | 30 | 0.0001 | 500 | 18000
Case=1165 | 11 | 2 | 13 | 330.303 | air_11 | db_air_11.h5 |  |  |  |  | 400 | 4.77 | 10.16 | 50 | flat | exact | none | 700 | 200 | 1e-06 | yes | 14 | yes | 1e-07 | 30 | 0.0001 | 500 | 18000
Case=1166 | 11 | 2 | 13 | 335.1515 | air_11 | db_air_11.h5 |  |  |  |  | 400 | 4.77 | 10.16 | 50 | flat | exact | none | 700 | 200 | 1e-06 | yes | 14 | yes | 1e-07 | 30 | 0.0001 | 500 | 18000
Case=1167 | 11 | 2 | 13 | 340 | air_11 | db_air_11.h5 |  |  |  |  | 400 | 4.77 | 10.16 | 50 | flat | exact | none | 700 | 200 | 1e-06 | yes | 14 | yes | 1e-07 | 30 | 0.0001 | 500 | 18000
Case=1168 | 11 | 2 | 13 | 344.8485 | air_11 | db_air_11.h5 |  |  |  |  | 400 | 4.77 | 10.16 | 50 | flat | exact | none | 700 | 200 | 1e-06 | yes | 14 | yes | 1e-07 | 30 | 0.0001 | 500 | 18000
Case=1169 | 11 | 2 | 13 | 349.697 | air_11 | db_air_11.h5 |  |  |  |  | 400 | 4.77 | 10.16 | 50 | flat | exact | none | 700 | 200 | 1e-06 | yes | 14 | yes | 1e-07 | 30 | 0.0001 | 500 | 18000
Case=1170 | 11 | 2 | 13 | 354.5455 | air_11 | db_air_11.h5 |  |  |  |  | 400 | 4.77 | 10.16 | 50 | flat | exact | none | 700 | 200 | 1e-06 | yes | 14 | yes | 1e-07 | 30 | 0.0001 | 500 | 18000
Case=1171 | 11 | 2 | 13 | 359.3939 | air_11 | db_air_11.h5 |  |  |  |  | 400 | 4.77 | 10.16 | 50 | flat | exact | none | 700 | 200 | 1e-06 | yes | 14 | yes | 1e-07 | 30 | 0.0001 | 500 | 18000
Case=1172 | 11 | 2 | 13 | 364.2424 | air_11 | db_air_11.h5 |  |  |  |  | 400 | 4.77 | 10.16 | 50 | flat | exact | none | 700 | 200 | 1e-06 | yes | 14 | yes | 1e-07 | 30 | 0.0001 | 500 | 18000
Case=1173 | 11 | 2 | 13 | 369.0909 | air_11 | db_air_11.h5 |  |  |  |  | 400 | 4.77 | 10.16 | 50 | flat | exact | none | 700 | 200 | 1e-06 | yes | 14 | yes | 1e-07 | 30 | 0.0001 | 500 | 18000
Case=1174 | 11 | 2 | 13 | 373.9394 | air_11 | db_air_11.h5 |  |  |  |  | 400 | 4.77 | 10.16 | 50 | flat | exact | none | 700 | 200 | 1e-06 | yes | 14 | yes | 1e-07 | 30 | 0.0001 | 500 | 18000
Case=1175 | 11 | 2 | 13 | 378.7879 | air_11 | db_air_11.h5 |  |  |  |  | 400 | 4.77 | 10.16 | 50 | flat | exact | none | 700 | 200 | 1e-06 | yes | 14 | yes | 1e-07 | 30 | 0.0001 | 500 | 18000
Case=1176 | 11 | 2 | 13 | 383.6364 | air_11 | db_air_11.h5 |  |  |  |  | 400 | 4.77 | 10.16 | 50 | flat | exact | none | 700 | 200 | 1e-06 | yes | 14 | yes | 1e-07 | 30 | 0.0001 | 500 | 18000
Case=1177 | 11 | 2 | 13 | 388.4848 | air_11 | db_air_11.h5 |  |  |  |  | 400 | 4.77 | 10.16 | 50 | flat | exact | none | 700 | 200 | 1e-06 | yes | 14 | yes | 1e-07 | 30 | 0.0001 | 500 | 18000
Case=1178 | 11 | 2 | 13 | 393.3333 | air_11 | db_air_11.h5 |  |  |  |  | 400 | 4.77 | 10.16 | 50 | flat | exact | none | 700 | 200 | 1e-06 | yes | 14 | yes | 1e-07 | 30 | 0.0001 | 500 | 18000
Case=1179 | 11 | 2 | 13 | 398.1818 | air_11 | db_air_11.h5 |  |  |  |  | 400 | 4.77 | 10.16 | 50 | flat | exact | none | 700 | 200 | 1e-06 | yes | 14 | yes | 1e-07 | 30 | 0.0001 | 500 | 18000
Case=1180 | 11 | 2 | 13 | 403.0303 | air_11 | db_air_11.h5 |  |  |  |  | 400 | 4.77 | 10.16 | 50 | flat | exact | none | 700 | 200 | 1e-06 | yes | 14 | yes | 1e-07 | 30 | 0.0001 | 500 | 18000
Case=1181 | 11 | 2 | 13 | 407.8788 | air_11 | db_air_11.h5 |  |  |  |  | 400 | 4.77 | 10.16 | 50 | flat | exact | none | 700 | 200 | 1e-06 | yes | 14 | yes | 1e-07 | 30 | 0.0001 | 500 | 18000
Case=1182 | 11 | 2 | 13 | 412.7273 | air_11 | db_air_11.h5 |  |  |  |  | 400 | 4.77 | 10.16 | 50 | flat | exact | none | 700 | 200 | 1e-06 | yes | 14 | yes | 1e-07 | 30 | 0.0001 | 500 | 18000
Case=1183 | 11 | 2 | 13 | 417.5758 | air_11 | db_air_11.h5 |  |  |  |  | 400 | 4.77 | 10.16 | 50 | flat | exact | none | 700 | 200 | 1e-06 | yes | 14 | yes | 1e-07 | 30 | 0.0001 | 500 | 18000
Case=1184 | 11 | 2 | 13 | 422.4242 | air_11 | db_air_11.h5 |  |  |  |  | 400 | 4.77 | 10.16 | 50 | flat | exact | none | 700 | 200 | 1e-06 | yes | 14 | yes | 1e-07 | 30 | 0.0001 | 500 | 18000
Case=1185 | 11 | 2 | 13 | 427.2727 | air_11 | db_air_11.h5 |  |  |  |  | 400 | 4.77 | 10.16 | 50 | flat | exact | none | 700 | 200 | 1e-06 | yes | 14 | yes | 1e-07 | 30 | 0.0001 | 500 | 18000
Case=1186 | 11 | 2 | 13 | 432.1212 | air_11 | db_air_11.h5 |  |  |  |  | 400 | 4.77 | 10.16 | 50 | flat | exact | none | 700 | 200 | 1e-06 | yes | 14 | yes | 1e-07 | 30 | 0.0001 | 500 | 18000
Case=1187 | 11 | 2 | 13 | 436.9697 | air_11 | db_air_11.h5 |  |  |  |  | 400 | 4.77 | 10.16 | 50 | flat | exact | none | 700 | 200 | 1e-06 | yes | 14 | yes | 1e-07 | 30 | 0.0001 | 500 | 18000
Case=1188 | 11 | 2 | 13 | 441.8182 | air_11 | db_air_11.h5 |  |  |  |  | 400 | 4.77 | 10.16 | 50 | flat | exact | none | 700 | 200 | 1e-06 | yes | 14 | yes | 1e-07 | 30 | 0.0001 | 500 | 18000
Case=1189 | 11 | 2 | 13 | 446.6667 | air_11 | db_air_11.h5 |  |  |  |  | 400 | 4.77 | 10.16 | 50 | flat | exact | none | 700 | 200 | 1e-06 | yes | 14 | yes | 1e-07 | 30 | 0.0001 | 500 | 18000
Case=1190 | 11 | 2 | 13 | 451.5152 | air_11 | db_air_11.h5 |  |  |  |  | 400 | 4.77 | 10.16 | 50 | flat | exact | none | 700 | 200 | 1e-06 | yes | 14 | yes | 1e-07 | 30 | 0.0001 | 500 | 18000
Case=1191 | 11 | 2 | 13 | 456.3636 | air_11 | db_air_11.h5 |  |  |  |  | 400 | 4.77 | 10.16 | 50 | flat | exact | none | 700 | 200 | 1e-06 | yes | 14 | yes | 1e-07 | 30 | 0.0001 | 500 | 18000
Case=1192 | 11 | 2 | 13 | 461.2121 | air_11 | db_air_11.h5 |  |  |  |  | 400 | 4.77 | 10.16 | 50 | flat | exact | none | 700 | 200 | 1e-06 | yes | 14 | yes | 1e-07 | 30 | 0.0001 | 500 | 18000
Case=1193 | 11 | 2 | 13 | 466.0606 | air_11 | db_air_11.h5 |  |  |  |  | 400 | 4.77 | 10.16 | 50 | flat | exact | none | 700 | 200 | 1e-06 | yes | 14 | yes | 1e-07 | 30 | 0.0001 | 500 | 18000
Case=1194 | 11 | 2 | 13 | 470.9091 | air_11 | db_air_11.h5 |  |  |  |  | 400 | 4.77 | 10.16 | 50 | flat | exact | none | 700 | 200 | 1e-06 | yes | 14 | yes | 1e-07 | 30 | 0.0001 | 500 | 18000
Case=1195 | 11 | 2 | 13 | 475.7576 | air_11 | db_air_11.h5 |  |  |  |  | 400 | 4.77 | 10.16 | 50 | flat | exact | none | 700 | 200 | 1e-06 | yes | 14 | yes | 1e-07 | 30 | 0.0001 | 500 | 18000
Case=1196 | 11 | 2 | 13 | 480.6061 | air_11 | db_air_11.h5 |  |  |  |  | 400 | 4.77 | 10.16 | 50 | flat | exact | none | 700 | 200 | 1e-06 | yes | 14 | yes | 1e-07 | 30 | 0.0001 | 500 | 18000
Case=1197 | 11 | 2 | 13 | 485.4545 | air_11 | db_air_11.h5 |  |  |  |  | 400 | 4.77 | 10.16 | 50 | flat | exact | none | 700 | 200 | 1e-06 | yes | 14 | yes | 1e-07 | 30 | 0.0001 | 500 | 18000
Case=1198 | 11 | 2 | 13 | 490.303 | air_11 | db_air_11.h5 |  |  |  |  | 400 | 4.77 | 10.16 | 50 | flat | exact | none | 700 | 200 | 1e-06 | yes | 14 | yes | 1e-07 | 30 | 0.0001 | 500 | 18000
Case=1199 | 11 | 2 | 13 | 495.1515 | air_11 | db_air_11.h5 |  |  |  |  | 400 | 4.77 | 10.16 | 50 | flat | exact | none | 700 | 200 | 1e-06 | yes | 14 | yes | 1e-07 | 30 | 0.0001 | 500 | 18000
Case=1200 | 11 | 2 | 13 | 500 | air_11 | db_air_11.h5 |  |  |  |  | 400 | 4.77 | 10.16 | 50 | flat | exact | none | 700 | 200 | 1e-06 | yes | 14 | yes | 1e-07 | 30 | 0.0001 | 500 | 18000
Case=1201 | 13 | 0.2 | 13.2 | 20 | air_11 | db_air_11.h5 |  |  |  |  | 400 | 4.77 | 10.16 | 50 | flat | exact | none | 700 | 200 | 1e-06 | yes | 14 | yes | 1e-07 | 30 | 0.0001 | 500 | 18000
Case=1202 | 13 | 0.2 | 13.2 | 24.8485 | air_11 | db_air_11.h5 |  |  |  |  | 400 | 4.77 | 10.16 | 50 | flat | exact | none | 700 | 200 | 1e-06 | yes | 14 | yes | 1e-07 | 30 | 0.0001 | 500 | 18000
Case=1203 | 13 | 0.2 | 13.2 | 29.697 | air_11 | db_air_11.h5 |  |  |  |  | 400 | 4.77 | 10.16 | 50 | flat | exact | none | 700 | 200 | 1e-06 | yes | 14 | yes | 1e-07 | 30 | 0.0001 | 500 | 18000
Case=1204 | 13 | 0.2 | 13.2 | 34.5455 | air_11 | db_air_11.h5 |  |  |  |  | 400 | 4.77 | 10.16 | 50 | flat | exact | none | 700 | 200 | 1e-06 | yes | 14 | yes | 1e-07 | 30 | 0.0001 | 500 | 18000
Case=1205 | 13 | 0.2 | 13.2 | 39.3939 | air_11 | db_air_11.h5 |  |  |  |  | 400 | 4.77 | 10.16 | 50 | flat | exact | none | 700 | 200 | 1e-06 | yes | 14 | yes | 1e-07 | 30 | 0.0001 | 500 | 18000
Case=1206 | 13 | 0.2 | 13.2 | 44.2424 | air_11 | db_air_11.h5 |  |  |  |  | 400 | 4.77 | 10.16 | 50 | flat | exact | none | 700 | 200 | 1e-06 | yes | 14 | yes | 1e-07 | 30 | 0.0001 | 500 | 18000
Case=1207 | 13 | 0.2 | 13.2 | 49.0909 | air_11 | db_air_11.h5 |  |  |  |  | 400 | 4.77 | 10.16 | 50 | flat | exact | none | 700 | 200 | 1e-06 | yes | 14 | yes | 1e-07 | 30 | 0.0001 | 500 | 18000
Case=1208 | 13 | 0.2 | 13.2 | 53.9394 | air_11 | db_air_11.h5 |  |  |  |  | 400 | 4.77 | 10.16 | 50 | flat | exact | none | 700 | 200 | 1e-06 | yes | 14 | yes | 1e-07 | 30 | 0.0001 | 500 | 18000
Case=1209 | 13 | 0.2 | 13.2 | 58.7879 | air_11 | db_air_11.h5 |  |  |  |  | 400 | 4.77 | 10.16 | 50 | flat | exact | none | 700 | 200 | 1e-06 | yes | 14 | yes | 1e-07 | 30 | 0.0001 | 500 | 18000
Case=1210 | 13 | 0.2 | 13.2 | 63.6364 | air_11 | db_air_11.h5 |  |  |  |  | 400 | 4.77 | 10.16 | 50 | flat | exact | none | 700 | 200 | 1e-06 | yes | 14 | yes | 1e-07 | 30 | 0.0001 | 500 | 18000
Case=1211 | 13 | 0.2 | 13.2 | 68.4848 | air_11 | db_air_11.h5 |  |  |  |  | 400 | 4.77 | 10.16 | 50 | flat | exact | none | 700 | 200 | 1e-06 | yes | 14 | yes | 1e-07 | 30 | 0.0001 | 500 | 18000
Case=1212 | 13 | 0.2 | 13.2 | 73.3333 | air_11 | db_air_11.h5 |  |  |  |  | 400 | 4.77 | 10.16 | 50 | flat | exact | none | 700 | 200 | 1e-06 | yes | 14 | yes | 1e-07 | 30 | 0.0001 | 500 | 18000
Case=1213 | 13 | 0.2 | 13.2 | 78.1818 | air_11 | db_air_11.h5 |  |  |  |  | 400 | 4.77 | 10.16 | 50 | flat | exact | none | 700 | 200 | 1e-06 | yes | 14 | yes | 1e-07 | 30 | 0.0001 | 500 | 18000
Case=1214 | 13 | 0.2 | 13.2 | 83.0303 | air_11 | db_air_11.h5 |  |  |  |  | 400 | 4.77 | 10.16 | 50 | flat | exact | none | 700 | 200 | 1e-06 | yes | 14 | yes | 1e-07 | 30 | 0.0001 | 500 | 18000
Case=1215 | 13 | 0.2 | 13.2 | 87.8788 | air_11 | db_air_11.h5 |  |  |  |  | 400 | 4.77 | 10.16 | 50 | flat | exact | none | 700 | 200 | 1e-06 | yes | 14 | yes | 1e-07 | 30 | 0.0001 | 500 | 18000
Case=1216 | 13 | 0.2 | 13.2 | 92.7273 | air_11 | db_air_11.h5 |  |  |  |  | 400 | 4.77 | 10.16 | 50 | flat | exact | none | 700 | 200 | 1e-06 | yes | 14 | yes | 1e-07 | 30 | 0.0001 | 500 | 18000
Case=1217 | 13 | 0.2 | 13.2 | 97.5758 | air_11 | db_air_11.h5 |  |  |  |  | 400 | 4.77 | 10.16 | 50 | flat | exact | none | 700 | 200 | 1e-06 | yes | 14 | yes | 1e-07 | 30 | 0.0001 | 500 | 18000
Case=1218 | 13 | 0.2 | 13.2 | 102.4242 | air_11 | db_air_11.h5 |  |  |  |  | 400 | 4.77 | 10.16 | 50 | flat | exact | none | 700 | 200 | 1e-06 | yes | 14 | yes | 1e-07 | 30 | 0.0001 | 500 | 18000
Case=1219 | 13 | 0.2 | 13.2 | 107.2727 | air_11 | db_air_11.h5 |  |  |  |  | 400 | 4.77 | 10.16 | 50 | flat | exact | none | 700 | 200 | 1e-06 | yes | 14 | yes | 1e-07 | 30 | 0.0001 | 500 | 18000
Case=1220 | 13 | 0.2 | 13.2 | 112.1212 | air_11 | db_air_11.h5 |  |  |  |  | 400 | 4.77 | 10.16 | 50 | flat | exact | none | 700 | 200 | 1e-06 | yes | 14 | yes | 1e-07 | 30 | 0.0001 | 500 | 18000
Case=1221 | 13 | 0.2 | 13.2 | 116.9697 | air_11 | db_air_11.h5 |  |  |  |  | 400 | 4.77 | 10.16 | 50 | flat | exact | none | 700 | 200 | 1e-06 | yes | 14 | yes | 1e-07 | 30 | 0.0001 | 500 | 18000
Case=1222 | 13 | 0.2 | 13.2 | 121.8182 | air_11 | db_air_11.h5 |  |  |  |  | 400 | 4.77 | 10.16 | 50 | flat | exact | none | 700 | 200 | 1e-06 | yes | 14 | yes | 1e-07 | 30 | 0.0001 | 500 | 18000
Case=1223 | 13 | 0.2 | 13.2 | 126.6667 | air_11 | db_air_11.h5 |  |  |  |  | 400 | 4.77 | 10.16 | 50 | flat | exact | none | 700 | 200 | 1e-06 | yes | 14 | yes | 1e-07 | 30 | 0.0001 | 500 | 18000
Case=1224 | 13 | 0.2 | 13.2 | 131.5152 | air_11 | db_air_11.h5 |  |  |  |  | 400 | 4.77 | 10.16 | 50 | flat | exact | none | 700 | 200 | 1e-06 | yes | 14 | yes | 1e-07 | 30 | 0.0001 | 500 | 18000
Case=1225 | 13 | 0.2 | 13.2 | 136.3636 | air_11 | db_air_11.h5 |  |  |  |  | 400 | 4.77 | 10.16 | 50 | flat | exact | none | 700 | 200 | 1e-06 | yes | 14 | yes | 1e-07 | 30 | 0.0001 | 500 | 18000
Case=1226 | 13 | 0.2 | 13.2 | 141.2121 | air_11 | db_air_11.h5 |  |  |  |  | 400 | 4.77 | 10.16 | 50 | flat | exact | none | 700 | 200 | 1e-06 | yes | 14 | yes | 1e-07 | 30 | 0.0001 | 500 | 18000
Case=1227 | 13 | 0.2 | 13.2 | 146.0606 | air_11 | db_air_11.h5 |  |  |  |  | 400 | 4.77 | 10.16 | 50 | flat | exact | none | 700 | 200 | 1e-06 | yes | 14 | yes | 1e-07 | 30 | 0.0001 | 500 | 18000
Case=1228 | 13 | 0.2 | 13.2 | 150.9091 | air_11 | db_air_11.h5 |  |  |  |  | 400 | 4.77 | 10.16 | 50 | flat | exact | none | 700 | 200 | 1e-06 | yes | 14 | yes | 1e-07 | 30 | 0.0001 | 500 | 18000
Case=1229 | 13 | 0.2 | 13.2 | 155.7576 | air_11 | db_air_11.h5 |  |  |  |  | 400 | 4.77 | 10.16 | 50 | flat | exact | none | 700 | 200 | 1e-06 | yes | 14 | yes | 1e-07 | 30 | 0.0001 | 500 | 18000
Case=1230 | 13 | 0.2 | 13.2 | 160.6061 | air_11 | db_air_11.h5 |  |  |  |  | 400 | 4.77 | 10.16 | 50 | flat | exact | none | 700 | 200 | 1e-06 | yes | 14 | yes | 1e-07 | 30 | 0.0001 | 500 | 18000
Case=1231 | 13 | 0.2 | 13.2 | 165.4545 | air_11 | db_air_11.h5 |  |  |  |  | 400 | 4.77 | 10.16 | 50 | flat | exact | none | 700 | 200 | 1e-06 | yes | 14 | yes | 1e-07 | 30 | 0.0001 | 500 | 18000
Case=1232 | 13 | 0.2 | 13.2 | 170.303 | air_11 | db_air_11.h5 |  |  |  |  | 400 | 4.77 | 10.16 | 50 | flat | exact | none | 700 | 200 | 1e-06 | yes | 14 | yes | 1e-07 | 30 | 0.0001 | 500 | 18000
Case=1233 | 13 | 0.2 | 13.2 | 175.1515 | air_11 | db_air_11.h5 |  |  |  |  | 400 | 4.77 | 10.16 | 50 | flat | exact | none | 700 | 200 | 1e-06 | yes | 14 | yes | 1e-07 | 30 | 0.0001 | 500 | 18000
Case=1234 | 13 | 0.2 | 13.2 | 180 | air_11 | db_air_11.h5 |  |  |  |  | 400 | 4.77 | 10.16 | 50 | flat | exact | none | 700 | 200 | 1e-06 | yes | 14 | yes | 1e-07 | 30 | 0.0001 | 500 | 18000
Case=1235 | 13 | 0.2 | 13.2 | 184.8485 | air_11 | db_air_11.h5 |  |  |  |  | 400 | 4.77 | 10.16 | 50 | flat | exact | none | 700 | 200 | 1e-06 | yes | 14 | yes | 1e-07 | 30 | 0.0001 | 500 | 18000
Case=1236 | 13 | 0.2 | 13.2 | 189.697 | air_11 | db_air_11.h5 |  |  |  |  | 400 | 4.77 | 10.16 | 50 | flat | exact | none | 700 | 200 | 1e-06 | yes | 14 | yes | 1e-07 | 30 | 0.0001 | 500 | 18000
Case=1237 | 13 | 0.2 | 13.2 | 194.5455 | air_11 | db_air_11.h5 |  |  |  |  | 400 | 4.77 | 10.16 | 50 | flat | exact | none | 700 | 200 | 1e-06 | yes | 14 | yes | 1e-07 | 30 | 0.0001 | 500 | 18000
Case=1238 | 13 | 0.2 | 13.2 | 199.3939 | air_11 | db_air_11.h5 |  |  |  |  | 400 | 4.77 | 10.16 | 50 | flat | exact | none | 700 | 200 | 1e-06 | yes | 14 | yes | 1e-07 | 30 | 0.0001 | 500 | 18000
Case=1239 | 13 | 0.2 | 13.2 | 204.2424 | air_11 | db_air_11.h5 |  |  |  |  | 400 | 4.77 | 10.16 | 50 | flat | exact | none | 700 | 200 | 1e-06 | yes | 14 | yes | 1e-07 | 30 | 0.0001 | 500 | 18000
Case=1240 | 13 | 0.2 | 13.2 | 209.0909 | air_11 | db_air_11.h5 |  |  |  |  | 400 | 4.77 | 10.16 | 50 | flat | exact | none | 700 | 200 | 1e-06 | yes | 14 | yes | 1e-07 | 30 | 0.0001 | 500 | 18000
Case=1241 | 13 | 0.2 | 13.2 | 213.9394 | air_11 | db_air_11.h5 |  |  |  |  | 400 | 4.77 | 10.16 | 50 | flat | exact | none | 700 | 200 | 1e-06 | yes | 14 | yes | 1e-07 | 30 | 0.0001 | 500 | 18000
Case=1242 | 13 | 0.2 | 13.2 | 218.7879 | air_11 | db_air_11.h5 |  |  |  |  | 400 | 4.77 | 10.16 | 50 | flat | exact | none | 700 | 200 | 1e-06 | yes | 14 | yes | 1e-07 | 30 | 0.0001 | 500 | 18000
Case=1243 | 13 | 0.2 | 13.2 | 223.6364 | air_11 | db_air_11.h5 |  |  |  |  | 400 | 4.77 | 10.16 | 50 | flat | exact | none | 700 | 200 | 1e-06 | yes | 14 | yes | 1e-07 | 30 | 0.0001 | 500 | 18000
Case=1244 | 13 | 0.2 | 13.2 | 228.4848 | air_11 | db_air_11.h5 |  |  |  |  | 400 | 4.77 | 10.16 | 50 | flat | exact | none | 700 | 200 | 1e-06 | yes | 14 | yes | 1e-07 | 30 | 0.0001 | 500 | 18000
Case=1245 | 13 | 0.2 | 13.2 | 233.3333 | air_11 | db_air_11.h5 |  |  |  |  | 400 | 4.77 | 10.16 | 50 | flat | exact | none | 700 | 200 | 1e-06 | yes | 14 | yes | 1e-07 | 30 | 0.0001 | 500 | 18000
Case=1246 | 13 | 0.2 | 13.2 | 238.1818 | air_11 | db_air_11.h5 |  |  |  |  | 400 | 4.77 | 10.16 | 50 | flat | exact | none | 700 | 200 | 1e-06 | yes | 14 | yes | 1e-07 | 30 | 0.0001 | 500 | 18000
Case=1247 | 13 | 0.2 | 13.2 | 243.0303 | air_11 | db_air_11.h5 |  |  |  |  | 400 | 4.77 | 10.16 | 50 | flat | exact | none | 700 | 200 | 1e-06 | yes | 14 | yes | 1e-07 | 30 | 0.0001 | 500 | 18000
Case=1248 | 13 | 0.2 | 13.2 | 247.8788 | air_11 | db_air_11.h5 |  |  |  |  | 400 | 4.77 | 10.16 | 50 | flat | exact | none | 700 | 200 | 1e-06 | yes | 14 | yes | 1e-07 | 30 | 0.0001 | 500 | 18000
Case=1249 | 13 | 0.2 | 13.2 | 252.7273 | air_11 | db_air_11.h5 |  |  |  |  | 400 | 4.77 | 10.16 | 50 | flat | exact | none | 700 | 200 | 1e-06 | yes | 14 | yes | 1e-07 | 30 | 0.0001 | 500 | 18000
Case=1250 | 13 | 0.2 | 13.2 | 257.5758 | air_11 | db_air_11.h5 |  |  |  |  | 400 | 4.77 | 10.16 | 50 | flat | exact | none | 700 | 200 | 1e-06 | yes | 14 | yes | 1e-07 | 30 | 0.0001 | 500 | 18000
Case=1251 | 13 | 0.2 | 13.2 | 262.4242 | air_11 | db_air_11.h5 |  |  |  |  | 400 | 4.77 | 10.16 | 50 | flat | exact | none | 700 | 200 | 1e-06 | yes | 14 | yes | 1e-07 | 30 | 0.0001 | 500 | 18000
Case=1252 | 13 | 0.2 | 13.2 | 267.2727 | air_11 | db_air_11.h5 |  |  |  |  | 400 | 4.77 | 10.16 | 50 | flat | exact | none | 700 | 200 | 1e-06 | yes | 14 | yes | 1e-07 | 30 | 0.0001 | 500 | 18000
Case=1253 | 13 | 0.2 | 13.2 | 272.1212 | air_11 | db_air_11.h5 |  |  |  |  | 400 | 4.77 | 10.16 | 50 | flat | exact | none | 700 | 200 | 1e-06 | yes | 14 | yes | 1e-07 | 30 | 0.0001 | 500 | 18000
Case=1254 | 13 | 0.2 | 13.2 | 276.9697 | air_11 | db_air_11.h5 |  |  |  |  | 400 | 4.77 | 10.16 | 50 | flat | exact | none | 700 | 200 | 1e-06 | yes | 14 | yes | 1e-07 | 30 | 0.0001 | 500 | 18000
Case=1255 | 13 | 0.2 | 13.2 | 281.8182 | air_11 | db_air_11.h5 |  |  |  |  | 400 | 4.77 | 10.16 | 50 | flat | exact | none | 700 | 200 | 1e-06 | yes | 14 | yes | 1e-07 | 30 | 0.0001 | 500 | 18000
Case=1256 | 13 | 0.2 | 13.2 | 286.6667 | air_11 | db_air_11.h5 |  |  |  |  | 400 | 4.77 | 10.16 | 50 | flat | exact | none | 700 | 200 | 1e-06 | yes | 14 | yes | 1e-07 | 30 | 0.0001 | 500 | 18000
Case=1257 | 13 | 0.2 | 13.2 | 291.5152 | air_11 | db_air_11.h5 |  |  |  |  | 400 | 4.77 | 10.16 | 50 | flat | exact | none | 700 | 200 | 1e-06 | yes | 14 | yes | 1e-07 | 30 | 0.0001 | 500 | 18000
Case=1258 | 13 | 0.2 | 13.2 | 296.3636 | air_11 | db_air_11.h5 |  |  |  |  | 400 | 4.77 | 10.16 | 50 | flat | exact | none | 700 | 200 | 1e-06 | yes | 14 | yes | 1e-07 | 30 | 0.0001 | 500 | 18000
Case=1259 | 13 | 0.2 | 13.2 | 301.2121 | air_11 | db_air_11.h5 |  |  |  |  | 400 | 4.77 | 10.16 | 50 | flat | exact | none | 700 | 200 | 1e-06 | yes | 14 | yes | 1e-07 | 30 | 0.0001 | 500 | 18000
Case=1260 | 13 | 0.2 | 13.2 | 306.0606 | air_11 | db_air_11.h5 |  |  |  |  | 400 | 4.77 | 10.16 | 50 | flat | exact | none | 700 | 200 | 1e-06 | yes | 14 | yes | 1e-07 | 30 | 0.0001 | 500 | 18000
Case=1261 | 13 | 0.2 | 13.2 | 310.9091 | air_11 | db_air_11.h5 |  |  |  |  | 400 | 4.77 | 10.16 | 50 | flat | exact | none | 700 | 200 | 1e-06 | yes | 14 | yes | 1e-07 | 30 | 0.0001 | 500 | 18000
Case=1262 | 13 | 0.2 | 13.2 | 315.7576 | air_11 | db_air_11.h5 |  |  |  |  | 400 | 4.77 | 10.16 | 50 | flat | exact | none | 700 | 200 | 1e-06 | yes | 14 | yes | 1e-07 | 30 | 0.0001 | 500 | 18000
Case=1263 | 13 | 0.2 | 13.2 | 320.6061 | air_11 | db_air_11.h5 |  |  |  |  | 400 | 4.77 | 10.16 | 50 | flat | exact | none | 700 | 200 | 1e-06 | yes | 14 | yes | 1e-07 | 30 | 0.0001 | 500 | 18000
Case=1264 | 13 | 0.2 | 13.2 | 325.4545 | air_11 | db_air_11.h5 |  |  |  |  | 400 | 4.77 | 10.16 | 50 | flat | exact | none | 700 | 200 | 1e-06 | yes | 14 | yes | 1e-07 | 30 | 0.0001 | 500 | 18000
Case=1265 | 13 | 0.2 | 13.2 | 330.303 | air_11 | db_air_11.h5 |  |  |  |  | 400 | 4.77 | 10.16 | 50 | flat | exact | none | 700 | 200 | 1e-06 | yes | 14 | yes | 1e-07 | 30 | 0.0001 | 500 | 18000
Case=1266 | 13 | 0.2 | 13.2 | 335.1515 | air_11 | db_air_11.h5 |  |  |  |  | 400 | 4.77 | 10.16 | 50 | flat | exact | none | 700 | 200 | 1e-06 | yes | 14 | yes | 1e-07 | 30 | 0.0001 | 500 | 18000
Case=1267 | 13 | 0.2 | 13.2 | 340 | air_11 | db_air_11.h5 |  |  |  |  | 400 | 4.77 | 10.16 | 50 | flat | exact | none | 700 | 200 | 1e-06 | yes | 14 | yes | 1e-07 | 30 | 0.0001 | 500 | 18000
Case=1268 | 13 | 0.2 | 13.2 | 344.8485 | air_11 | db_air_11.h5 |  |  |  |  | 400 | 4.77 | 10.16 | 50 | flat | exact | none | 700 | 200 | 1e-06 | yes | 14 | yes | 1e-07 | 30 | 0.0001 | 500 | 18000
Case=1269 | 13 | 0.2 | 13.2 | 349.697 | air_11 | db_air_11.h5 |  |  |  |  | 400 | 4.77 | 10.16 | 50 | flat | exact | none | 700 | 200 | 1e-06 | yes | 14 | yes | 1e-07 | 30 | 0.0001 | 500 | 18000
Case=1270 | 13 | 0.2 | 13.2 | 354.5455 | air_11 | db_air_11.h5 |  |  |  |  | 400 | 4.77 | 10.16 | 50 | flat | exact | none | 700 | 200 | 1e-06 | yes | 14 | yes | 1e-07 | 30 | 0.0001 | 500 | 18000
Case=1271 | 13 | 0.2 | 13.2 | 359.3939 | air_11 | db_air_11.h5 |  |  |  |  | 400 | 4.77 | 10.16 | 50 | flat | exact | none | 700 | 200 | 1e-06 | yes | 14 | yes | 1e-07 | 30 | 0.0001 | 500 | 18000
Case=1272 | 13 | 0.2 | 13.2 | 364.2424 | air_11 | db_air_11.h5 |  |  |  |  | 400 | 4.77 | 10.16 | 50 | flat | exact | none | 700 | 200 | 1e-06 | yes | 14 | yes | 1e-07 | 30 | 0.0001 | 500 | 18000
Case=1273 | 13 | 0.2 | 13.2 | 369.0909 | air_11 | db_air_11.h5 |  |  |  |  | 400 | 4.77 | 10.16 | 50 | flat | exact | none | 700 | 200 | 1e-06 | yes | 14 | yes | 1e-07 | 30 | 0.0001 | 500 | 18000
Case=1274 | 13 | 0.2 | 13.2 | 373.9394 | air_11 | db_air_11.h5 |  |  |  |  | 400 | 4.77 | 10.16 | 50 | flat | exact | none | 700 | 200 | 1e-06 | yes | 14 | yes | 1e-07 | 30 | 0.0001 | 500 | 18000
Case=1275 | 13 | 0.2 | 13.2 | 378.7879 | air_11 | db_air_11.h5 |  |  |  |  | 400 | 4.77 | 10.16 | 50 | flat | exact | none | 700 | 200 | 1e-06 | yes | 14 | yes | 1e-07 | 30 | 0.0001 | 500 | 18000
Case=1276 | 13 | 0.2 | 13.2 | 383.6364 | air_11 | db_air_11.h5 |  |  |  |  | 400 | 4.77 | 10.16 | 50 | flat | exact | none | 700 | 200 | 1e-06 | yes | 14 | yes | 1e-07 | 30 | 0.0001 | 500 | 18000
Case=1277 | 13 | 0.2 | 13.2 | 388.4848 | air_11 | db_air_11.h5 |  |  |  |  | 400 | 4.77 | 10.16 | 50 | flat | exact | none | 700 | 200 | 1e-06 | yes | 14 | yes | 1e-07 | 30 | 0.0001 | 500 | 18000
Case=1278 | 13 | 0.2 | 13.2 | 393.3333 | air_11 | db_air_11.h5 |  |  |  |  | 400 | 4.77 | 10.16 | 50 | flat | exact | none | 700 | 200 | 1e-06 | yes | 14 | yes | 1e-07 | 30 | 0.0001 | 500 | 18000
Case=1279 | 13 | 0.2 | 13.2 | 398.1818 | air_11 | db_air_11.h5 |  |  |  |  | 400 | 4.77 | 10.16 | 50 | flat | exact | none | 700 | 200 | 1e-06 | yes | 14 | yes | 1e-07 | 30 | 0.0001 | 500 | 18000
Case=1280 | 13 | 0.2 | 13.2 | 403.0303 | air_11 | db_air_11.h5 |  |  |  |  | 400 | 4.77 | 10.16 | 50 | flat | exact | none | 700 | 200 | 1e-06 | yes | 14 | yes | 1e-07 | 30 | 0.0001 | 500 | 18000
Case=1281 | 13 | 0.2 | 13.2 | 407.8788 | air_11 | db_air_11.h5 |  |  |  |  | 400 | 4.77 | 10.16 | 50 | flat | exact | none | 700 | 200 | 1e-06 | yes | 14 | yes | 1e-07 | 30 | 0.0001 | 500 | 18000
Case=1282 | 13 | 0.2 | 13.2 | 412.7273 | air_11 | db_air_11.h5 |  |  |  |  | 400 | 4.77 | 10.16 | 50 | flat | exact | none | 700 | 200 | 1e-06 | yes | 14 | yes | 1e-07 | 30 | 0.0001 | 500 | 18000
Case=1283 | 13 | 0.2 | 13.2 | 417.5758 | air_11 | db_air_11.h5 |  |  |  |  | 400 | 4.77 | 10.16 | 50 | flat | exact | none | 700 | 200 | 1e-06 | yes | 14 | yes | 1e-07 | 30 | 0.0001 | 500 | 18000
Case=1284 | 13 | 0.2 | 13.2 | 422.4242 | air_11 | db_air_11.h5 |  |  |  |  | 400 | 4.77 | 10.16 | 50 | flat | exact | none | 700 | 200 | 1e-06 | yes | 14 | yes | 1e-07 | 30 | 0.0001 | 500 | 18000
Case=1285 | 13 | 0.2 | 13.2 | 427.2727 | air_11 | db_air_11.h5 |  |  |  |  | 400 | 4.77 | 10.16 | 50 | flat | exact | none | 700 | 200 | 1e-06 | yes | 14 | yes | 1e-07 | 30 | 0.0001 | 500 | 18000
Case=1286 | 13 | 0.2 | 13.2 | 432.1212 | air_11 | db_air_11.h5 |  |  |  |  | 400 | 4.77 | 10.16 | 50 | flat | exact | none | 700 | 200 | 1e-06 | yes | 14 | yes | 1e-07 | 30 | 0.0001 | 500 | 18000
Case=1287 | 13 | 0.2 | 13.2 | 436.9697 | air_11 | db_air_11.h5 |  |  |  |  | 400 | 4.77 | 10.16 | 50 | flat | exact | none | 700 | 200 | 1e-06 | yes | 14 | yes | 1e-07 | 30 | 0.0001 | 500 | 18000
Case=1288 | 13 | 0.2 | 13.2 | 441.8182 | air_11 | db_air_11.h5 |  |  |  |  | 400 | 4.77 | 10.16 | 50 | flat | exact | none | 700 | 200 | 1e-06 | yes | 14 | yes | 1e-07 | 30 | 0.0001 | 500 | 18000
Case=1289 | 13 | 0.2 | 13.2 | 446.6667 | air_11 | db_air_11.h5 |  |  |  |  | 400 | 4.77 | 10.16 | 50 | flat | exact | none | 700 | 200 | 1e-06 | yes | 14 | yes | 1e-07 | 30 | 0.0001 | 500 | 18000
Case=1290 | 13 | 0.2 | 13.2 | 451.5152 | air_11 | db_air_11.h5 |  |  |  |  | 400 | 4.77 | 10.16 | 50 | flat | exact | none | 700 | 200 | 1e-06 | yes | 14 | yes | 1e-07 | 30 | 0.0001 | 500 | 18000
Case=1291 | 13 | 0.2 | 13.2 | 456.3636 | air_11 | db_air_11.h5 |  |  |  |  | 400 | 4.77 | 10.16 | 50 | flat | exact | none | 700 | 200 | 1e-06 | yes | 14 | yes | 1e-07 | 30 | 0.0001 | 500 | 18000
Case=1292 | 13 | 0.2 | 13.2 | 461.2121 | air_11 | db_air_11.h5 |  |  |  |  | 400 | 4.77 | 10.16 | 50 | flat | exact | none | 700 | 200 | 1e-06 | yes | 14 | yes | 1e-07 | 30 | 0.0001 | 500 | 18000
Case=1293 | 13 | 0.2 | 13.2 | 466.0606 | air_11 | db_air_11.h5 |  |  |  |  | 400 | 4.77 | 10.16 | 50 | flat | exact | none | 700 | 200 | 1e-06 | yes | 14 | yes | 1e-07 | 30 | 0.0001 | 500 | 18000
Case=1294 | 13 | 0.2 | 13.2 | 470.9091 | air_11 | db_air_11.h5 |  |  |  |  | 400 | 4.77 | 10.16 | 50 | flat | exact | none | 700 | 200 | 1e-06 | yes | 14 | yes | 1e-07 | 30 | 0.0001 | 500 | 18000
Case=1295 | 13 | 0.2 | 13.2 | 475.7576 | air_11 | db_air_11.h5 |  |  |  |  | 400 | 4.77 | 10.16 | 50 | flat | exact | none | 700 | 200 | 1e-06 | yes | 14 | yes | 1e-07 | 30 | 0.0001 | 500 | 18000
Case=1296 | 13 | 0.2 | 13.2 | 480.6061 | air_11 | db_air_11.h5 |  |  |  |  | 400 | 4.77 | 10.16 | 50 | flat | exact | none | 700 | 200 | 1e-06 | yes | 14 | yes | 1e-07 | 30 | 0.0001 | 500 | 18000
Case=1297 | 13 | 0.2 | 13.2 | 485.4545 | air_11 | db_air_11.h5 |  |  |  |  | 400 | 4.77 | 10.16 | 50 | flat | exact | none | 700 | 200 | 1e-06 | yes | 14 | yes | 1e-07 | 30 | 0.0001 | 500 | 18000
Case=1298 | 13 | 0.2 | 13.2 | 490.303 | air_11 | db_air_11.h5 |  |  |  |  | 400 | 4.77 | 10.16 | 50 | flat | exact | none | 700 | 200 | 1e-06 | yes | 14 | yes | 1e-07 | 30 | 0.0001 | 500 | 18000
Case=1299 | 13 | 0.2 | 13.2 | 495.1515 | air_11 | db_air_11.h5 |  |  |  |  | 400 | 4.77 | 10.16 | 50 | flat | exact | none | 700 | 200 | 1e-06 | yes | 14 | yes | 1e-07 | 30 | 0.0001 | 500 | 18000
Case=1300 | 13 | 0.2 | 13.2 | 500 | air_11 | db_air_11.h5 |  |  |  |  | 400 | 4.77 | 10.16 | 50 | flat | exact | none | 700 | 200 | 1e-06 | yes | 14 | yes | 1e-07 | 30 | 0.0001 | 500 | 18000
Case=1301 | 13 | 2 | 15 | 20 | air_11 | db_air_11.h5 |  |  |  |  | 400 | 4.77 | 10.16 | 50 | flat | exact | none | 700 | 200 | 1e-06 | yes | 14 | yes | 1e-07 | 30 | 0.0001 | 500 | 18000
Case=1302 | 13 | 2 | 15 | 24.8485 | air_11 | db_air_11.h5 |  |  |  |  | 400 | 4.77 | 10.16 | 50 | flat | exact | none | 700 | 200 | 1e-06 | yes | 14 | yes | 1e-07 | 30 | 0.0001 | 500 | 18000
Case=1303 | 13 | 2 | 15 | 29.697 | air_11 | db_air_11.h5 |  |  |  |  | 400 | 4.77 | 10.16 | 50 | flat | exact | none | 700 | 200 | 1e-06 | yes | 14 | yes | 1e-07 | 30 | 0.0001 | 500 | 18000
Case=1304 | 13 | 2 | 15 | 34.5455 | air_11 | db_air_11.h5 |  |  |  |  | 400 | 4.77 | 10.16 | 50 | flat | exact | none | 700 | 200 | 1e-06 | yes | 14 | yes | 1e-07 | 30 | 0.0001 | 500 | 18000
Case=1305 | 13 | 2 | 15 | 39.3939 | air_11 | db_air_11.h5 |  |  |  |  | 400 | 4.77 | 10.16 | 50 | flat | exact | none | 700 | 200 | 1e-06 | yes | 14 | yes | 1e-07 | 30 | 0.0001 | 500 | 18000
Case=1306 | 13 | 2 | 15 | 44.2424 | air_11 | db_air_11.h5 |  |  |  |  | 400 | 4.77 | 10.16 | 50 | flat | exact | none | 700 | 200 | 1e-06 | yes | 14 | yes | 1e-07 | 30 | 0.0001 | 500 | 18000
Case=1307 | 13 | 2 | 15 | 49.0909 | air_11 | db_air_11.h5 |  |  |  |  | 400 | 4.77 | 10.16 | 50 | flat | exact | none | 700 | 200 | 1e-06 | yes | 14 | yes | 1e-07 | 30 | 0.0001 | 500 | 18000
Case=1308 | 13 | 2 | 15 | 53.9394 | air_11 | db_air_11.h5 |  |  |  |  | 400 | 4.77 | 10.16 | 50 | flat | exact | none | 700 | 200 | 1e-06 | yes | 14 | yes | 1e-07 | 30 | 0.0001 | 500 | 18000
Case=1309 | 13 | 2 | 15 | 58.7879 | air_11 | db_air_11.h5 |  |  |  |  | 400 | 4.77 | 10.16 | 50 | flat | exact | none | 700 | 200 | 1e-06 | yes | 14 | yes | 1e-07 | 30 | 0.0001 | 500 | 18000
Case=1310 | 13 | 2 | 15 | 63.6364 | air_11 | db_air_11.h5 |  |  |  |  | 400 | 4.77 | 10.16 | 50 | flat | exact | none | 700 | 200 | 1e-06 | yes | 14 | yes | 1e-07 | 30 | 0.0001 | 500 | 18000
Case=1311 | 13 | 2 | 15 | 68.4848 | air_11 | db_air_11.h5 |  |  |  |  | 400 | 4.77 | 10.16 | 50 | flat | exact | none | 700 | 200 | 1e-06 | yes | 14 | yes | 1e-07 | 30 | 0.0001 | 500 | 18000
Case=1312 | 13 | 2 | 15 | 73.3333 | air_11 | db_air_11.h5 |  |  |  |  | 400 | 4.77 | 10.16 | 50 | flat | exact | none | 700 | 200 | 1e-06 | yes | 14 | yes | 1e-07 | 30 | 0.0001 | 500 | 18000
Case=1313 | 13 | 2 | 15 | 78.1818 | air_11 | db_air_11.h5 |  |  |  |  | 400 | 4.77 | 10.16 | 50 | flat | exact | none | 700 | 200 | 1e-06 | yes | 14 | yes | 1e-07 | 30 | 0.0001 | 500 | 18000
Case=1314 | 13 | 2 | 15 | 83.0303 | air_11 | db_air_11.h5 |  |  |  |  | 400 | 4.77 | 10.16 | 50 | flat | exact | none | 700 | 200 | 1e-06 | yes | 14 | yes | 1e-07 | 30 | 0.0001 | 500 | 18000
Case=1315 | 13 | 2 | 15 | 87.8788 | air_11 | db_air_11.h5 |  |  |  |  | 400 | 4.77 | 10.16 | 50 | flat | exact | none | 700 | 200 | 1e-06 | yes | 14 | yes | 1e-07 | 30 | 0.0001 | 500 | 18000
Case=1316 | 13 | 2 | 15 | 92.7273 | air_11 | db_air_11.h5 |  |  |  |  | 400 | 4.77 | 10.16 | 50 | flat | exact | none | 700 | 200 | 1e-06 | yes | 14 | yes | 1e-07 | 30 | 0.0001 | 500 | 18000
Case=1317 | 13 | 2 | 15 | 97.5758 | air_11 | db_air_11.h5 |  |  |  |  | 400 | 4.77 | 10.16 | 50 | flat | exact | none | 700 | 200 | 1e-06 | yes | 14 | yes | 1e-07 | 30 | 0.0001 | 500 | 18000
Case=1318 | 13 | 2 | 15 | 102.4242 | air_11 | db_air_11.h5 |  |  |  |  | 400 | 4.77 | 10.16 | 50 | flat | exact | none | 700 | 200 | 1e-06 | yes | 14 | yes | 1e-07 | 30 | 0.0001 | 500 | 18000
Case=1319 | 13 | 2 | 15 | 107.2727 | air_11 | db_air_11.h5 |  |  |  |  | 400 | 4.77 | 10.16 | 50 | flat | exact | none | 700 | 200 | 1e-06 | yes | 14 | yes | 1e-07 | 30 | 0.0001 | 500 | 18000
Case=1320 | 13 | 2 | 15 | 112.1212 | air_11 | db_air_11.h5 |  |  |  |  | 400 | 4.77 | 10.16 | 50 | flat | exact | none | 700 | 200 | 1e-06 | yes | 14 | yes | 1e-07 | 30 | 0.0001 | 500 | 18000
Case=1321 | 13 | 2 | 15 | 116.9697 | air_11 | db_air_11.h5 |  |  |  |  | 400 | 4.77 | 10.16 | 50 | flat | exact | none | 700 | 200 | 1e-06 | yes | 14 | yes | 1e-07 | 30 | 0.0001 | 500 | 18000
Case=1322 | 13 | 2 | 15 | 121.8182 | air_11 | db_air_11.h5 |  |  |  |  | 400 | 4.77 | 10.16 | 50 | flat | exact | none | 700 | 200 | 1e-06 | yes | 14 | yes | 1e-07 | 30 | 0.0001 | 500 | 18000
Case=1323 | 13 | 2 | 15 | 126.6667 | air_11 | db_air_11.h5 |  |  |  |  | 400 | 4.77 | 10.16 | 50 | flat | exact | none | 700 | 200 | 1e-06 | yes | 14 | yes | 1e-07 | 30 | 0.0001 | 500 | 18000
Case=1324 | 13 | 2 | 15 | 131.5152 | air_11 | db_air_11.h5 |  |  |  |  | 400 | 4.77 | 10.16 | 50 | flat | exact | none | 700 | 200 | 1e-06 | yes | 14 | yes | 1e-07 | 30 | 0.0001 | 500 | 18000
Case=1325 | 13 | 2 | 15 | 136.3636 | air_11 | db_air_11.h5 |  |  |  |  | 400 | 4.77 | 10.16 | 50 | flat | exact | none | 700 | 200 | 1e-06 | yes | 14 | yes | 1e-07 | 30 | 0.0001 | 500 | 18000
Case=1326 | 13 | 2 | 15 | 141.2121 | air_11 | db_air_11.h5 |  |  |  |  | 400 | 4.77 | 10.16 | 50 | flat | exact | none | 700 | 200 | 1e-06 | yes | 14 | yes | 1e-07 | 30 | 0.0001 | 500 | 18000
Case=1327 | 13 | 2 | 15 | 146.0606 | air_11 | db_air_11.h5 |  |  |  |  | 400 | 4.77 | 10.16 | 50 | flat | exact | none | 700 | 200 | 1e-06 | yes | 14 | yes | 1e-07 | 30 | 0.0001 | 500 | 18000
Case=1328 | 13 | 2 | 15 | 150.9091 | air_11 | db_air_11.h5 |  |  |  |  | 400 | 4.77 | 10.16 | 50 | flat | exact | none | 700 | 200 | 1e-06 | yes | 14 | yes | 1e-07 | 30 | 0.0001 | 500 | 18000
Case=1329 | 13 | 2 | 15 | 155.7576 | air_11 | db_air_11.h5 |  |  |  |  | 400 | 4.77 | 10.16 | 50 | flat | exact | none | 700 | 200 | 1e-06 | yes | 14 | yes | 1e-07 | 30 | 0.0001 | 500 | 18000
Case=1330 | 13 | 2 | 15 | 160.6061 | air_11 | db_air_11.h5 |  |  |  |  | 400 | 4.77 | 10.16 | 50 | flat | exact | none | 700 | 200 | 1e-06 | yes | 14 | yes | 1e-07 | 30 | 0.0001 | 500 | 18000
Case=1331 | 13 | 2 | 15 | 165.4545 | air_11 | db_air_11.h5 |  |  |  |  | 400 | 4.77 | 10.16 | 50 | flat | exact | none | 700 | 200 | 1e-06 | yes | 14 | yes | 1e-07 | 30 | 0.0001 | 500 | 18000
Case=1332 | 13 | 2 | 15 | 170.303 | air_11 | db_air_11.h5 |  |  |  |  | 400 | 4.77 | 10.16 | 50 | flat | exact | none | 700 | 200 | 1e-06 | yes | 14 | yes | 1e-07 | 30 | 0.0001 | 500 | 18000
Case=1333 | 13 | 2 | 15 | 175.1515 | air_11 | db_air_11.h5 |  |  |  |  | 400 | 4.77 | 10.16 | 50 | flat | exact | none | 700 | 200 | 1e-06 | yes | 14 | yes | 1e-07 | 30 | 0.0001 | 500 | 18000
Case=1334 | 13 | 2 | 15 | 180 | air_11 | db_air_11.h5 |  |  |  |  | 400 | 4.77 | 10.16 | 50 | flat | exact | none | 700 | 200 | 1e-06 | yes | 14 | yes | 1e-07 | 30 | 0.0001 | 500 | 18000
Case=1335 | 13 | 2 | 15 | 184.8485 | air_11 | db_air_11.h5 |  |  |  |  | 400 | 4.77 | 10.16 | 50 | flat | exact | none | 700 | 200 | 1e-06 | yes | 14 | yes | 1e-07 | 30 | 0.0001 | 500 | 18000
Case=1336 | 13 | 2 | 15 | 189.697 | air_11 | db_air_11.h5 |  |  |  |  | 400 | 4.77 | 10.16 | 50 | flat | exact | none | 700 | 200 | 1e-06 | yes | 14 | yes | 1e-07 | 30 | 0.0001 | 500 | 18000
Case=1337 | 13 | 2 | 15 | 194.5455 | air_11 | db_air_11.h5 |  |  |  |  | 400 | 4.77 | 10.16 | 50 | flat | exact | none | 700 | 200 | 1e-06 | yes | 14 | yes | 1e-07 | 30 | 0.0001 | 500 | 18000
Case=1338 | 13 | 2 | 15 | 199.3939 | air_11 | db_air_11.h5 |  |  |  |  | 400 | 4.77 | 10.16 | 50 | flat | exact | none | 700 | 200 | 1e-06 | yes | 14 | yes | 1e-07 | 30 | 0.0001 | 500 | 18000
Case=1339 | 13 | 2 | 15 | 204.2424 | air_11 | db_air_11.h5 |  |  |  |  | 400 | 4.77 | 10.16 | 50 | flat | exact | none | 700 | 200 | 1e-06 | yes | 14 | yes | 1e-07 | 30 | 0.0001 | 500 | 18000
Case=1340 | 13 | 2 | 15 | 209.0909 | air_11 | db_air_11.h5 |  |  |  |  | 400 | 4.77 | 10.16 | 50 | flat | exact | none | 700 | 200 | 1e-06 | yes | 14 | yes | 1e-07 | 30 | 0.0001 | 500 | 18000
Case=1341 | 13 | 2 | 15 | 213.9394 | air_11 | db_air_11.h5 |  |  |  |  | 400 | 4.77 | 10.16 | 50 | flat | exact | none | 700 | 200 | 1e-06 | yes | 14 | yes | 1e-07 | 30 | 0.0001 | 500 | 18000
Case=1342 | 13 | 2 | 15 | 218.7879 | air_11 | db_air_11.h5 |  |  |  |  | 400 | 4.77 | 10.16 | 50 | flat | exact | none | 700 | 200 | 1e-06 | yes | 14 | yes | 1e-07 | 30 | 0.0001 | 500 | 18000
Case=1343 | 13 | 2 | 15 | 223.6364 | air_11 | db_air_11.h5 |  |  |  |  | 400 | 4.77 | 10.16 | 50 | flat | exact | none | 700 | 200 | 1e-06 | yes | 14 | yes | 1e-07 | 30 | 0.0001 | 500 | 18000
Case=1344 | 13 | 2 | 15 | 228.4848 | air_11 | db_air_11.h5 |  |  |  |  | 400 | 4.77 | 10.16 | 50 | flat | exact | none | 700 | 200 | 1e-06 | yes | 14 | yes | 1e-07 | 30 | 0.0001 | 500 | 18000
Case=1345 | 13 | 2 | 15 | 233.3333 | air_11 | db_air_11.h5 |  |  |  |  | 400 | 4.77 | 10.16 | 50 | flat | exact | none | 700 | 200 | 1e-06 | yes | 14 | yes | 1e-07 | 30 | 0.0001 | 500 | 18000
Case=1346 | 13 | 2 | 15 | 238.1818 | air_11 | db_air_11.h5 |  |  |  |  | 400 | 4.77 | 10.16 | 50 | flat | exact | none | 700 | 200 | 1e-06 | yes | 14 | yes | 1e-07 | 30 | 0.0001 | 500 | 18000
Case=1347 | 13 | 2 | 15 | 243.0303 | air_11 | db_air_11.h5 |  |  |  |  | 400 | 4.77 | 10.16 | 50 | flat | exact | none | 700 | 200 | 1e-06 | yes | 14 | yes | 1e-07 | 30 | 0.0001 | 500 | 18000
Case=1348 | 13 | 2 | 15 | 247.8788 | air_11 | db_air_11.h5 |  |  |  |  | 400 | 4.77 | 10.16 | 50 | flat | exact | none | 700 | 200 | 1e-06 | yes | 14 | yes | 1e-07 | 30 | 0.0001 | 500 | 18000
Case=1349 | 13 | 2 | 15 | 252.7273 | air_11 | db_air_11.h5 |  |  |  |  | 400 | 4.77 | 10.16 | 50 | flat | exact | none | 700 | 200 | 1e-06 | yes | 14 | yes | 1e-07 | 30 | 0.0001 | 500 | 18000
Case=1350 | 13 | 2 | 15 | 257.5758 | air_11 | db_air_11.h5 |  |  |  |  | 400 | 4.77 | 10.16 | 50 | flat | exact | none | 700 | 200 | 1e-06 | yes | 14 | yes | 1e-07 | 30 | 0.0001 | 500 | 18000
Case=1351 | 13 | 2 | 15 | 262.4242 | air_11 | db_air_11.h5 |  |  |  |  | 400 | 4.77 | 10.16 | 50 | flat | exact | none | 700 | 200 | 1e-06 | yes | 14 | yes | 1e-07 | 30 | 0.0001 | 500 | 18000
Case=1352 | 13 | 2 | 15 | 267.2727 | air_11 | db_air_11.h5 |  |  |  |  | 400 | 4.77 | 10.16 | 50 | flat | exact | none | 700 | 200 | 1e-06 | yes | 14 | yes | 1e-07 | 30 | 0.0001 | 500 | 18000
Case=1353 | 13 | 2 | 15 | 272.1212 | air_11 | db_air_11.h5 |  |  |  |  | 400 | 4.77 | 10.16 | 50 | flat | exact | none | 700 | 200 | 1e-06 | yes | 14 | yes | 1e-07 | 30 | 0.0001 | 500 | 18000
Case=1354 | 13 | 2 | 15 | 276.9697 | air_11 | db_air_11.h5 |  |  |  |  | 400 | 4.77 | 10.16 | 50 | flat | exact | none | 700 | 200 | 1e-06 | yes | 14 | yes | 1e-07 | 30 | 0.0001 | 500 | 18000
Case=1355 | 13 | 2 | 15 | 281.8182 | air_11 | db_air_11.h5 |  |  |  |  | 400 | 4.77 | 10.16 | 50 | flat | exact | none | 700 | 200 | 1e-06 | yes | 14 | yes | 1e-07 | 30 | 0.0001 | 500 | 18000
Case=1356 | 13 | 2 | 15 | 286.6667 | air_11 | db_air_11.h5 |  |  |  |  | 400 | 4.77 | 10.16 | 50 | flat | exact | none | 700 | 200 | 1e-06 | yes | 14 | yes | 1e-07 | 30 | 0.0001 | 500 | 18000
Case=1357 | 13 | 2 | 15 | 291.5152 | air_11 | db_air_11.h5 |  |  |  |  | 400 | 4.77 | 10.16 | 50 | flat | exact | none | 700 | 200 | 1e-06 | yes | 14 | yes | 1e-07 | 30 | 0.0001 | 500 | 18000
Case=1358 | 13 | 2 | 15 | 296.3636 | air_11 | db_air_11.h5 |  |  |  |  | 400 | 4.77 | 10.16 | 50 | flat | exact | none | 700 | 200 | 1e-06 | yes | 14 | yes | 1e-07 | 30 | 0.0001 | 500 | 18000
Case=1359 | 13 | 2 | 15 | 301.2121 | air_11 | db_air_11.h5 |  |  |  |  | 400 | 4.77 | 10.16 | 50 | flat | exact | none | 700 | 200 | 1e-06 | yes | 14 | yes | 1e-07 | 30 | 0.0001 | 500 | 18000
Case=1360 | 13 | 2 | 15 | 306.0606 | air_11 | db_air_11.h5 |  |  |  |  | 400 | 4.77 | 10.16 | 50 | flat | exact | none | 700 | 200 | 1e-06 | yes | 14 | yes | 1e-07 | 30 | 0.0001 | 500 | 18000
Case=1361 | 13 | 2 | 15 | 310.9091 | air_11 | db_air_11.h5 |  |  |  |  | 400 | 4.77 | 10.16 | 50 | flat | exact | none | 700 | 200 | 1e-06 | yes | 14 | yes | 1e-07 | 30 | 0.0001 | 500 | 18000
Case=1362 | 13 | 2 | 15 | 315.7576 | air_11 | db_air_11.h5 |  |  |  |  | 400 | 4.77 | 10.16 | 50 | flat | exact | none | 700 | 200 | 1e-06 | yes | 14 | yes | 1e-07 | 30 | 0.0001 | 500 | 18000
Case=1363 | 13 | 2 | 15 | 320.6061 | air_11 | db_air_11.h5 |  |  |  |  | 400 | 4.77 | 10.16 | 50 | flat | exact | none | 700 | 200 | 1e-06 | yes | 14 | yes | 1e-07 | 30 | 0.0001 | 500 | 18000
Case=1364 | 13 | 2 | 15 | 325.4545 | air_11 | db_air_11.h5 |  |  |  |  | 400 | 4.77 | 10.16 | 50 | flat | exact | none | 700 | 200 | 1e-06 | yes | 14 | yes | 1e-07 | 30 | 0.0001 | 500 | 18000
Case=1365 | 13 | 2 | 15 | 330.303 | air_11 | db_air_11.h5 |  |  |  |  | 400 | 4.77 | 10.16 | 50 | flat | exact | none | 700 | 200 | 1e-06 | yes | 14 | yes | 1e-07 | 30 | 0.0001 | 500 | 18000
Case=1366 | 13 | 2 | 15 | 335.1515 | air_11 | db_air_11.h5 |  |  |  |  | 400 | 4.77 | 10.16 | 50 | flat | exact | none | 700 | 200 | 1e-06 | yes | 14 | yes | 1e-07 | 30 | 0.0001 | 500 | 18000
Case=1367 | 13 | 2 | 15 | 340 | air_11 | db_air_11.h5 |  |  |  |  | 400 | 4.77 | 10.16 | 50 | flat | exact | none | 700 | 200 | 1e-06 | yes | 14 | yes | 1e-07 | 30 | 0.0001 | 500 | 18000
Case=1368 | 13 | 2 | 15 | 344.8485 | air_11 | db_air_11.h5 |  |  |  |  | 400 | 4.77 | 10.16 | 50 | flat | exact | none | 700 | 200 | 1e-06 | yes | 14 | yes | 1e-07 | 30 | 0.0001 | 500 | 18000
Case=1369 | 13 | 2 | 15 | 349.697 | air_11 | db_air_11.h5 |  |  |  |  | 400 | 4.77 | 10.16 | 50 | flat | exact | none | 700 | 200 | 1e-06 | yes | 14 | yes | 1e-07 | 30 | 0.0001 | 500 | 18000
Case=1370 | 13 | 2 | 15 | 354.5455 | air_11 | db_air_11.h5 |  |  |  |  | 400 | 4.77 | 10.16 | 50 | flat | exact | none | 700 | 200 | 1e-06 | yes | 14 | yes | 1e-07 | 30 | 0.0001 | 500 | 18000
Case=1371 | 13 | 2 | 15 | 359.3939 | air_11 | db_air_11.h5 |  |  |  |  | 400 | 4.77 | 10.16 | 50 | flat | exact | none | 700 | 200 | 1e-06 | yes | 14 | yes | 1e-07 | 30 | 0.0001 | 500 | 18000
Case=1372 | 13 | 2 | 15 | 364.2424 | air_11 | db_air_11.h5 |  |  |  |  | 400 | 4.77 | 10.16 | 50 | flat | exact | none | 700 | 200 | 1e-06 | yes | 14 | yes | 1e-07 | 30 | 0.0001 | 500 | 18000
Case=1373 | 13 | 2 | 15 | 369.0909 | air_11 | db_air_11.h5 |  |  |  |  | 400 | 4.77 | 10.16 | 50 | flat | exact | none | 700 | 200 | 1e-06 | yes | 14 | yes | 1e-07 | 30 | 0.0001 | 500 | 18000
Case=1374 | 13 | 2 | 15 | 373.9394 | air_11 | db_air_11.h5 |  |  |  |  | 400 | 4.77 | 10.16 | 50 | flat | exact | none | 700 | 200 | 1e-06 | yes | 14 | yes | 1e-07 | 30 | 0.0001 | 500 | 18000
Case=1375 | 13 | 2 | 15 | 378.7879 | air_11 | db_air_11.h5 |  |  |  |  | 400 | 4.77 | 10.16 | 50 | flat | exact | none | 700 | 200 | 1e-06 | yes | 14 | yes | 1e-07 | 30 | 0.0001 | 500 | 18000
Case=1376 | 13 | 2 | 15 | 383.6364 | air_11 | db_air_11.h5 |  |  |  |  | 400 | 4.77 | 10.16 | 50 | flat | exact | none | 700 | 200 | 1e-06 | yes | 14 | yes | 1e-07 | 30 | 0.0001 | 500 | 18000
Case=1377 | 13 | 2 | 15 | 388.4848 | air_11 | db_air_11.h5 |  |  |  |  | 400 | 4.77 | 10.16 | 50 | flat | exact | none | 700 | 200 | 1e-06 | yes | 14 | yes | 1e-07 | 30 | 0.0001 | 500 | 18000
Case=1378 | 13 | 2 | 15 | 393.3333 | air_11 | db_air_11.h5 |  |  |  |  | 400 | 4.77 | 10.16 | 50 | flat | exact | none | 700 | 200 | 1e-06 | yes | 14 | yes | 1e-07 | 30 | 0.0001 | 500 | 18000
Case=1379 | 13 | 2 | 15 | 398.1818 | air_11 | db_air_11.h5 |  |  |  |  | 400 | 4.77 | 10.16 | 50 | flat | exact | none | 700 | 200 | 1e-06 | yes | 14 | yes | 1e-07 | 30 | 0.0001 | 500 | 18000
Case=1380 | 13 | 2 | 15 | 403.0303 | air_11 | db_air_11.h5 |  |  |  |  | 400 | 4.77 | 10.16 | 50 | flat | exact | none | 700 | 200 | 1e-06 | yes | 14 | yes | 1e-07 | 30 | 0.0001 | 500 | 18000
Case=1381 | 13 | 2 | 15 | 407.8788 | air_11 | db_air_11.h5 |  |  |  |  | 400 | 4.77 | 10.16 | 50 | flat | exact | none | 700 | 200 | 1e-06 | yes | 14 | yes | 1e-07 | 30 | 0.0001 | 500 | 18000
Case=1382 | 13 | 2 | 15 | 412.7273 | air_11 | db_air_11.h5 |  |  |  |  | 400 | 4.77 | 10.16 | 50 | flat | exact | none | 700 | 200 | 1e-06 | yes | 14 | yes | 1e-07 | 30 | 0.0001 | 500 | 18000
Case=1383 | 13 | 2 | 15 | 417.5758 | air_11 | db_air_11.h5 |  |  |  |  | 400 | 4.77 | 10.16 | 50 | flat | exact | none | 700 | 200 | 1e-06 | yes | 14 | yes | 1e-07 | 30 | 0.0001 | 500 | 18000
Case=1384 | 13 | 2 | 15 | 422.4242 | air_11 | db_air_11.h5 |  |  |  |  | 400 | 4.77 | 10.16 | 50 | flat | exact | none | 700 | 200 | 1e-06 | yes | 14 | yes | 1e-07 | 30 | 0.0001 | 500 | 18000
Case=1385 | 13 | 2 | 15 | 427.2727 | air_11 | db_air_11.h5 |  |  |  |  | 400 | 4.77 | 10.16 | 50 | flat | exact | none | 700 | 200 | 1e-06 | yes | 14 | yes | 1e-07 | 30 | 0.0001 | 500 | 18000
Case=1386 | 13 | 2 | 15 | 432.1212 | air_11 | db_air_11.h5 |  |  |  |  | 400 | 4.77 | 10.16 | 50 | flat | exact | none | 700 | 200 | 1e-06 | yes | 14 | yes | 1e-07 | 30 | 0.0001 | 500 | 18000
Case=1387 | 13 | 2 | 15 | 436.9697 | air_11 | db_air_11.h5 |  |  |  |  | 400 | 4.77 | 10.16 | 50 | flat | exact | none | 700 | 200 | 1e-06 | yes | 14 | yes | 1e-07 | 30 | 0.0001 | 500 | 18000
Case=1388 | 13 | 2 | 15 | 441.8182 | air_11 | db_air_11.h5 |  |  |  |  | 400 | 4.77 | 10.16 | 50 | flat | exact | none | 700 | 200 | 1e-06 | yes | 14 | yes | 1e-07 | 30 | 0.0001 | 500 | 18000
Case=1389 | 13 | 2 | 15 | 446.6667 | air_11 | db_air_11.h5 |  |  |  |  | 400 | 4.77 | 10.16 | 50 | flat | exact | none | 700 | 200 | 1e-06 | yes | 14 | yes | 1e-07 | 30 | 0.0001 | 500 | 18000
Case=1390 | 13 | 2 | 15 | 451.5152 | air_11 | db_air_11.h5 |  |  |  |  | 400 | 4.77 | 10.16 | 50 | flat | exact | none | 700 | 200 | 1e-06 | yes | 14 | yes | 1e-07 | 30 | 0.0001 | 500 | 18000
Case=1391 | 13 | 2 | 15 | 456.3636 | air_11 | db_air_11.h5 |  |  |  |  | 400 | 4.77 | 10.16 | 50 | flat | exact | none | 700 | 200 | 1e-06 | yes | 14 | yes | 1e-07 | 30 | 0.0001 | 500 | 18000
Case=1392 | 13 | 2 | 15 | 461.2121 | air_11 | db_air_11.h5 |  |  |  |  | 400 | 4.77 | 10.16 | 50 | flat | exact | none | 700 | 200 | 1e-06 | yes | 14 | yes | 1e-07 | 30 | 0.0001 | 500 | 18000
Case=1393 | 13 | 2 | 15 | 466.0606 | air_11 | db_air_11.h5 |  |  |  |  | 400 | 4.77 | 10.16 | 50 | flat | exact | none | 700 | 200 | 1e-06 | yes | 14 | yes | 1e-07 | 30 | 0.0001 | 500 | 18000
Case=1394 | 13 | 2 | 15 | 470.9091 | air_11 | db_air_11.h5 |  |  |  |  | 400 | 4.77 | 10.16 | 50 | flat | exact | none | 700 | 200 | 1e-06 | yes | 14 | yes | 1e-07 | 30 | 0.0001 | 500 | 18000
Case=1395 | 13 | 2 | 15 | 475.7576 | air_11 | db_air_11.h5 |  |  |  |  | 400 | 4.77 | 10.16 | 50 | flat | exact | none | 700 | 200 | 1e-06 | yes | 14 | yes | 1e-07 | 30 | 0.0001 | 500 | 18000
Case=1396 | 13 | 2 | 15 | 480.6061 | air_11 | db_air_11.h5 |  |  |  |  | 400 | 4.77 | 10.16 | 50 | flat | exact | none | 700 | 200 | 1e-06 | yes | 14 | yes | 1e-07 | 30 | 0.0001 | 500 | 18000
Case=1397 | 13 | 2 | 15 | 485.4545 | air_11 | db_air_11.h5 |  |  |  |  | 400 | 4.77 | 10.16 | 50 | flat | exact | none | 700 | 200 | 1e-06 | yes | 14 | yes | 1e-07 | 30 | 0.0001 | 500 | 18000
Case=1398 | 13 | 2 | 15 | 490.303 | air_11 | db_air_11.h5 |  |  |  |  | 400 | 4.77 | 10.16 | 50 | flat | exact | none | 700 | 200 | 1e-06 | yes | 14 | yes | 1e-07 | 30 | 0.0001 | 500 | 18000
Case=1399 | 13 | 2 | 15 | 495.1515 | air_11 | db_air_11.h5 |  |  |  |  | 400 | 4.77 | 10.16 | 50 | flat | exact | none | 700 | 200 | 1e-06 | yes | 14 | yes | 1e-07 | 30 | 0.0001 | 500 | 18000
Case=1400 | 13 | 2 | 15 | 500 | air_11 | db_air_11.h5 |  |  |  |  | 400 | 4.77 | 10.16 | 50 | flat | exact | none | 700 | 200 | 1e-06 | yes | 14 | yes | 1e-07 | 30 | 0.0001 | 500 | 18000
Case=1401 | 15 | 0.2 | 15.2 | 20 | air_11 | db_air_11.h5 |  |  |  |  | 400 | 4.77 | 10.16 | 50 | flat | exact | none | 700 | 200 | 1e-06 | yes | 14 | yes | 1e-07 | 30 | 0.0001 | 500 | 18000
Case=1402 | 15 | 0.2 | 15.2 | 24.8485 | air_11 | db_air_11.h5 |  |  |  |  | 400 | 4.77 | 10.16 | 50 | flat | exact | none | 700 | 200 | 1e-06 | yes | 14 | yes | 1e-07 | 30 | 0.0001 | 500 | 18000
Case=1403 | 15 | 0.2 | 15.2 | 29.697 | air_11 | db_air_11.h5 |  |  |  |  | 400 | 4.77 | 10.16 | 50 | flat | exact | none | 700 | 200 | 1e-06 | yes | 14 | yes | 1e-07 | 30 | 0.0001 | 500 | 18000
Case=1404 | 15 | 0.2 | 15.2 | 34.5455 | air_11 | db_air_11.h5 |  |  |  |  | 400 | 4.77 | 10.16 | 50 | flat | exact | none | 700 | 200 | 1e-06 | yes | 14 | yes | 1e-07 | 30 | 0.0001 | 500 | 18000
Case=1405 | 15 | 0.2 | 15.2 | 39.3939 | air_11 | db_air_11.h5 |  |  |  |  | 400 | 4.77 | 10.16 | 50 | flat | exact | none | 700 | 200 | 1e-06 | yes | 14 | yes | 1e-07 | 30 | 0.0001 | 500 | 18000
Case=1406 | 15 | 0.2 | 15.2 | 44.2424 | air_11 | db_air_11.h5 |  |  |  |  | 400 | 4.77 | 10.16 | 50 | flat | exact | none | 700 | 200 | 1e-06 | yes | 14 | yes | 1e-07 | 30 | 0.0001 | 500 | 18000
Case=1407 | 15 | 0.2 | 15.2 | 49.0909 | air_11 | db_air_11.h5 |  |  |  |  | 400 | 4.77 | 10.16 | 50 | flat | exact | none | 700 | 200 | 1e-06 | yes | 14 | yes | 1e-07 | 30 | 0.0001 | 500 | 18000
Case=1408 | 15 | 0.2 | 15.2 | 53.9394 | air_11 | db_air_11.h5 |  |  |  |  | 400 | 4.77 | 10.16 | 50 | flat | exact | none | 700 | 200 | 1e-06 | yes | 14 | yes | 1e-07 | 30 | 0.0001 | 500 | 18000
Case=1409 | 15 | 0.2 | 15.2 | 58.7879 | air_11 | db_air_11.h5 |  |  |  |  | 400 | 4.77 | 10.16 | 50 | flat | exact | none | 700 | 200 | 1e-06 | yes | 14 | yes | 1e-07 | 30 | 0.0001 | 500 | 18000
Case=1410 | 15 | 0.2 | 15.2 | 63.6364 | air_11 | db_air_11.h5 |  |  |  |  | 400 | 4.77 | 10.16 | 50 | flat | exact | none | 700 | 200 | 1e-06 | yes | 14 | yes | 1e-07 | 30 | 0.0001 | 500 | 18000
Case=1411 | 15 | 0.2 | 15.2 | 68.4848 | air_11 | db_air_11.h5 |  |  |  |  | 400 | 4.77 | 10.16 | 50 | flat | exact | none | 700 | 200 | 1e-06 | yes | 14 | yes | 1e-07 | 30 | 0.0001 | 500 | 18000
Case=1412 | 15 | 0.2 | 15.2 | 73.3333 | air_11 | db_air_11.h5 |  |  |  |  | 400 | 4.77 | 10.16 | 50 | flat | exact | none | 700 | 200 | 1e-06 | yes | 14 | yes | 1e-07 | 30 | 0.0001 | 500 | 18000
Case=1413 | 15 | 0.2 | 15.2 | 78.1818 | air_11 | db_air_11.h5 |  |  |  |  | 400 | 4.77 | 10.16 | 50 | flat | exact | none | 700 | 200 | 1e-06 | yes | 14 | yes | 1e-07 | 30 | 0.0001 | 500 | 18000
Case=1414 | 15 | 0.2 | 15.2 | 83.0303 | air_11 | db_air_11.h5 |  |  |  |  | 400 | 4.77 | 10.16 | 50 | flat | exact | none | 700 | 200 | 1e-06 | yes | 14 | yes | 1e-07 | 30 | 0.0001 | 500 | 18000
Case=1415 | 15 | 0.2 | 15.2 | 87.8788 | air_11 | db_air_11.h5 |  |  |  |  | 400 | 4.77 | 10.16 | 50 | flat | exact | none | 700 | 200 | 1e-06 | yes | 14 | yes | 1e-07 | 30 | 0.0001 | 500 | 18000
Case=1416 | 15 | 0.2 | 15.2 | 92.7273 | air_11 | db_air_11.h5 |  |  |  |  | 400 | 4.77 | 10.16 | 50 | flat | exact | none | 700 | 200 | 1e-06 | yes | 14 | yes | 1e-07 | 30 | 0.0001 | 500 | 18000
Case=1417 | 15 | 0.2 | 15.2 | 97.5758 | air_11 | db_air_11.h5 |  |  |  |  | 400 | 4.77 | 10.16 | 50 | flat | exact | none | 700 | 200 | 1e-06 | yes | 14 | yes | 1e-07 | 30 | 0.0001 | 500 | 18000
Case=1418 | 15 | 0.2 | 15.2 | 102.4242 | air_11 | db_air_11.h5 |  |  |  |  | 400 | 4.77 | 10.16 | 50 | flat | exact | none | 700 | 200 | 1e-06 | yes | 14 | yes | 1e-07 | 30 | 0.0001 | 500 | 18000
Case=1419 | 15 | 0.2 | 15.2 | 107.2727 | air_11 | db_air_11.h5 |  |  |  |  | 400 | 4.77 | 10.16 | 50 | flat | exact | none | 700 | 200 | 1e-06 | yes | 14 | yes | 1e-07 | 30 | 0.0001 | 500 | 18000
Case=1420 | 15 | 0.2 | 15.2 | 112.1212 | air_11 | db_air_11.h5 |  |  |  |  | 400 | 4.77 | 10.16 | 50 | flat | exact | none | 700 | 200 | 1e-06 | yes | 14 | yes | 1e-07 | 30 | 0.0001 | 500 | 18000
Case=1421 | 15 | 0.2 | 15.2 | 116.9697 | air_11 | db_air_11.h5 |  |  |  |  | 400 | 4.77 | 10.16 | 50 | flat | exact | none | 700 | 200 | 1e-06 | yes | 14 | yes | 1e-07 | 30 | 0.0001 | 500 | 18000
Case=1422 | 15 | 0.2 | 15.2 | 121.8182 | air_11 | db_air_11.h5 |  |  |  |  | 400 | 4.77 | 10.16 | 50 | flat | exact | none | 700 | 200 | 1e-06 | yes | 14 | yes | 1e-07 | 30 | 0.0001 | 500 | 18000
Case=1423 | 15 | 0.2 | 15.2 | 126.6667 | air_11 | db_air_11.h5 |  |  |  |  | 400 | 4.77 | 10.16 | 50 | flat | exact | none | 700 | 200 | 1e-06 | yes | 14 | yes | 1e-07 | 30 | 0.0001 | 500 | 18000
Case=1424 | 15 | 0.2 | 15.2 | 131.5152 | air_11 | db_air_11.h5 |  |  |  |  | 400 | 4.77 | 10.16 | 50 | flat | exact | none | 700 | 200 | 1e-06 | yes | 14 | yes | 1e-07 | 30 | 0.0001 | 500 | 18000
Case=1425 | 15 | 0.2 | 15.2 | 136.3636 | air_11 | db_air_11.h5 |  |  |  |  | 400 | 4.77 | 10.16 | 50 | flat | exact | none | 700 | 200 | 1e-06 | yes | 14 | yes | 1e-07 | 30 | 0.0001 | 500 | 18000
Case=1426 | 15 | 0.2 | 15.2 | 141.2121 | air_11 | db_air_11.h5 |  |  |  |  | 400 | 4.77 | 10.16 | 50 | flat | exact | none | 700 | 200 | 1e-06 | yes | 14 | yes | 1e-07 | 30 | 0.0001 | 500 | 18000
Case=1427 | 15 | 0.2 | 15.2 | 146.0606 | air_11 | db_air_11.h5 |  |  |  |  | 400 | 4.77 | 10.16 | 50 | flat | exact | none | 700 | 200 | 1e-06 | yes | 14 | yes | 1e-07 | 30 | 0.0001 | 500 | 18000
Case=1428 | 15 | 0.2 | 15.2 | 150.9091 | air_11 | db_air_11.h5 |  |  |  |  | 400 | 4.77 | 10.16 | 50 | flat | exact | none | 700 | 200 | 1e-06 | yes | 14 | yes | 1e-07 | 30 | 0.0001 | 500 | 18000
Case=1429 | 15 | 0.2 | 15.2 | 155.7576 | air_11 | db_air_11.h5 |  |  |  |  | 400 | 4.77 | 10.16 | 50 | flat | exact | none | 700 | 200 | 1e-06 | yes | 14 | yes | 1e-07 | 30 | 0.0001 | 500 | 18000
Case=1430 | 15 | 0.2 | 15.2 | 160.6061 | air_11 | db_air_11.h5 |  |  |  |  | 400 | 4.77 | 10.16 | 50 | flat | exact | none | 700 | 200 | 1e-06 | yes | 14 | yes | 1e-07 | 30 | 0.0001 | 500 | 18000
Case=1431 | 15 | 0.2 | 15.2 | 165.4545 | air_11 | db_air_11.h5 |  |  |  |  | 400 | 4.77 | 10.16 | 50 | flat | exact | none | 700 | 200 | 1e-06 | yes | 14 | yes | 1e-07 | 30 | 0.0001 | 500 | 18000
Case=1432 | 15 | 0.2 | 15.2 | 170.303 | air_11 | db_air_11.h5 |  |  |  |  | 400 | 4.77 | 10.16 | 50 | flat | exact | none | 700 | 200 | 1e-06 | yes | 14 | yes | 1e-07 | 30 | 0.0001 | 500 | 18000
Case=1433 | 15 | 0.2 | 15.2 | 175.1515 | air_11 | db_air_11.h5 |  |  |  |  | 400 | 4.77 | 10.16 | 50 | flat | exact | none | 700 | 200 | 1e-06 | yes | 14 | yes | 1e-07 | 30 | 0.0001 | 500 | 18000
Case=1434 | 15 | 0.2 | 15.2 | 180 | air_11 | db_air_11.h5 |  |  |  |  | 400 | 4.77 | 10.16 | 50 | flat | exact | none | 700 | 200 | 1e-06 | yes | 14 | yes | 1e-07 | 30 | 0.0001 | 500 | 18000
Case=1435 | 15 | 0.2 | 15.2 | 184.8485 | air_11 | db_air_11.h5 |  |  |  |  | 400 | 4.77 | 10.16 | 50 | flat | exact | none | 700 | 200 | 1e-06 | yes | 14 | yes | 1e-07 | 30 | 0.0001 | 500 | 18000
Case=1436 | 15 | 0.2 | 15.2 | 189.697 | air_11 | db_air_11.h5 |  |  |  |  | 400 | 4.77 | 10.16 | 50 | flat | exact | none | 700 | 200 | 1e-06 | yes | 14 | yes | 1e-07 | 30 | 0.0001 | 500 | 18000
Case=1437 | 15 | 0.2 | 15.2 | 194.5455 | air_11 | db_air_11.h5 |  |  |  |  | 400 | 4.77 | 10.16 | 50 | flat | exact | none | 700 | 200 | 1e-06 | yes | 14 | yes | 1e-07 | 30 | 0.0001 | 500 | 18000
Case=1438 | 15 | 0.2 | 15.2 | 199.3939 | air_11 | db_air_11.h5 |  |  |  |  | 400 | 4.77 | 10.16 | 50 | flat | exact | none | 700 | 200 | 1e-06 | yes | 14 | yes | 1e-07 | 30 | 0.0001 | 500 | 18000
Case=1439 | 15 | 0.2 | 15.2 | 204.2424 | air_11 | db_air_11.h5 |  |  |  |  | 400 | 4.77 | 10.16 | 50 | flat | exact | none | 700 | 200 | 1e-06 | yes | 14 | yes | 1e-07 | 30 | 0.0001 | 500 | 18000
Case=1440 | 15 | 0.2 | 15.2 | 209.0909 | air_11 | db_air_11.h5 |  |  |  |  | 400 | 4.77 | 10.16 | 50 | flat | exact | none | 700 | 200 | 1e-06 | yes | 14 | yes | 1e-07 | 30 | 0.0001 | 500 | 18000
Case=1441 | 15 | 0.2 | 15.2 | 213.9394 | air_11 | db_air_11.h5 |  |  |  |  | 400 | 4.77 | 10.16 | 50 | flat | exact | none | 700 | 200 | 1e-06 | yes | 14 | yes | 1e-07 | 30 | 0.0001 | 500 | 18000
Case=1442 | 15 | 0.2 | 15.2 | 218.7879 | air_11 | db_air_11.h5 |  |  |  |  | 400 | 4.77 | 10.16 | 50 | flat | exact | none | 700 | 200 | 1e-06 | yes | 14 | yes | 1e-07 | 30 | 0.0001 | 500 | 18000
Case=1443 | 15 | 0.2 | 15.2 | 223.6364 | air_11 | db_air_11.h5 |  |  |  |  | 400 | 4.77 | 10.16 | 50 | flat | exact | none | 700 | 200 | 1e-06 | yes | 14 | yes | 1e-07 | 30 | 0.0001 | 500 | 18000
Case=1444 | 15 | 0.2 | 15.2 | 228.4848 | air_11 | db_air_11.h5 |  |  |  |  | 400 | 4.77 | 10.16 | 50 | flat | exact | none | 700 | 200 | 1e-06 | yes | 14 | yes | 1e-07 | 30 | 0.0001 | 500 | 18000
Case=1445 | 15 | 0.2 | 15.2 | 233.3333 | air_11 | db_air_11.h5 |  |  |  |  | 400 | 4.77 | 10.16 | 50 | flat | exact | none | 700 | 200 | 1e-06 | yes | 14 | yes | 1e-07 | 30 | 0.0001 | 500 | 18000
Case=1446 | 15 | 0.2 | 15.2 | 238.1818 | air_11 | db_air_11.h5 |  |  |  |  | 400 | 4.77 | 10.16 | 50 | flat | exact | none | 700 | 200 | 1e-06 | yes | 14 | yes | 1e-07 | 30 | 0.0001 | 500 | 18000
Case=1447 | 15 | 0.2 | 15.2 | 243.0303 | air_11 | db_air_11.h5 |  |  |  |  | 400 | 4.77 | 10.16 | 50 | flat | exact | none | 700 | 200 | 1e-06 | yes | 14 | yes | 1e-07 | 30 | 0.0001 | 500 | 18000
Case=1448 | 15 | 0.2 | 15.2 | 247.8788 | air_11 | db_air_11.h5 |  |  |  |  | 400 | 4.77 | 10.16 | 50 | flat | exact | none | 700 | 200 | 1e-06 | yes | 14 | yes | 1e-07 | 30 | 0.0001 | 500 | 18000
Case=1449 | 15 | 0.2 | 15.2 | 252.7273 | air_11 | db_air_11.h5 |  |  |  |  | 400 | 4.77 | 10.16 | 50 | flat | exact | none | 700 | 200 | 1e-06 | yes | 14 | yes | 1e-07 | 30 | 0.0001 | 500 | 18000
Case=1450 | 15 | 0.2 | 15.2 | 257.5758 | air_11 | db_air_11.h5 |  |  |  |  | 400 | 4.77 | 10.16 | 50 | flat | exact | none | 700 | 200 | 1e-06 | yes | 14 | yes | 1e-07 | 30 | 0.0001 | 500 | 18000
Case=1451 | 15 | 0.2 | 15.2 | 262.4242 | air_11 | db_air_11.h5 |  |  |  |  | 400 | 4.77 | 10.16 | 50 | flat | exact | none | 700 | 200 | 1e-06 | yes | 14 | yes | 1e-07 | 30 | 0.0001 | 500 | 18000
Case=1452 | 15 | 0.2 | 15.2 | 267.2727 | air_11 | db_air_11.h5 |  |  |  |  | 400 | 4.77 | 10.16 | 50 | flat | exact | none | 700 | 200 | 1e-06 | yes | 14 | yes | 1e-07 | 30 | 0.0001 | 500 | 18000
Case=1453 | 15 | 0.2 | 15.2 | 272.1212 | air_11 | db_air_11.h5 |  |  |  |  | 400 | 4.77 | 10.16 | 50 | flat | exact | none | 700 | 200 | 1e-06 | yes | 14 | yes | 1e-07 | 30 | 0.0001 | 500 | 18000
Case=1454 | 15 | 0.2 | 15.2 | 276.9697 | air_11 | db_air_11.h5 |  |  |  |  | 400 | 4.77 | 10.16 | 50 | flat | exact | none | 700 | 200 | 1e-06 | yes | 14 | yes | 1e-07 | 30 | 0.0001 | 500 | 18000
Case=1455 | 15 | 0.2 | 15.2 | 281.8182 | air_11 | db_air_11.h5 |  |  |  |  | 400 | 4.77 | 10.16 | 50 | flat | exact | none | 700 | 200 | 1e-06 | yes | 14 | yes | 1e-07 | 30 | 0.0001 | 500 | 18000
Case=1456 | 15 | 0.2 | 15.2 | 286.6667 | air_11 | db_air_11.h5 |  |  |  |  | 400 | 4.77 | 10.16 | 50 | flat | exact | none | 700 | 200 | 1e-06 | yes | 14 | yes | 1e-07 | 30 | 0.0001 | 500 | 18000
Case=1457 | 15 | 0.2 | 15.2 | 291.5152 | air_11 | db_air_11.h5 |  |  |  |  | 400 | 4.77 | 10.16 | 50 | flat | exact | none | 700 | 200 | 1e-06 | yes | 14 | yes | 1e-07 | 30 | 0.0001 | 500 | 18000
Case=1458 | 15 | 0.2 | 15.2 | 296.3636 | air_11 | db_air_11.h5 |  |  |  |  | 400 | 4.77 | 10.16 | 50 | flat | exact | none | 700 | 200 | 1e-06 | yes | 14 | yes | 1e-07 | 30 | 0.0001 | 500 | 18000
Case=1459 | 15 | 0.2 | 15.2 | 301.2121 | air_11 | db_air_11.h5 |  |  |  |  | 400 | 4.77 | 10.16 | 50 | flat | exact | none | 700 | 200 | 1e-06 | yes | 14 | yes | 1e-07 | 30 | 0.0001 | 500 | 18000
Case=1460 | 15 | 0.2 | 15.2 | 306.0606 | air_11 | db_air_11.h5 |  |  |  |  | 400 | 4.77 | 10.16 | 50 | flat | exact | none | 700 | 200 | 1e-06 | yes | 14 | yes | 1e-07 | 30 | 0.0001 | 500 | 18000
Case=1461 | 15 | 0.2 | 15.2 | 310.9091 | air_11 | db_air_11.h5 |  |  |  |  | 400 | 4.77 | 10.16 | 50 | flat | exact | none | 700 | 200 | 1e-06 | yes | 14 | yes | 1e-07 | 30 | 0.0001 | 500 | 18000
Case=1462 | 15 | 0.2 | 15.2 | 315.7576 | air_11 | db_air_11.h5 |  |  |  |  | 400 | 4.77 | 10.16 | 50 | flat | exact | none | 700 | 200 | 1e-06 | yes | 14 | yes | 1e-07 | 30 | 0.0001 | 500 | 18000
Case=1463 | 15 | 0.2 | 15.2 | 320.6061 | air_11 | db_air_11.h5 |  |  |  |  | 400 | 4.77 | 10.16 | 50 | flat | exact | none | 700 | 200 | 1e-06 | yes | 14 | yes | 1e-07 | 30 | 0.0001 | 500 | 18000
Case=1464 | 15 | 0.2 | 15.2 | 325.4545 | air_11 | db_air_11.h5 |  |  |  |  | 400 | 4.77 | 10.16 | 50 | flat | exact | none | 700 | 200 | 1e-06 | yes | 14 | yes | 1e-07 | 30 | 0.0001 | 500 | 18000
Case=1465 | 15 | 0.2 | 15.2 | 330.303 | air_11 | db_air_11.h5 |  |  |  |  | 400 | 4.77 | 10.16 | 50 | flat | exact | none | 700 | 200 | 1e-06 | yes | 14 | yes | 1e-07 | 30 | 0.0001 | 500 | 18000
Case=1466 | 15 | 0.2 | 15.2 | 335.1515 | air_11 | db_air_11.h5 |  |  |  |  | 400 | 4.77 | 10.16 | 50 | flat | exact | none | 700 | 200 | 1e-06 | yes | 14 | yes | 1e-07 | 30 | 0.0001 | 500 | 18000
Case=1467 | 15 | 0.2 | 15.2 | 340 | air_11 | db_air_11.h5 |  |  |  |  | 400 | 4.77 | 10.16 | 50 | flat | exact | none | 700 | 200 | 1e-06 | yes | 14 | yes | 1e-07 | 30 | 0.0001 | 500 | 18000
Case=1468 | 15 | 0.2 | 15.2 | 344.8485 | air_11 | db_air_11.h5 |  |  |  |  | 400 | 4.77 | 10.16 | 50 | flat | exact | none | 700 | 200 | 1e-06 | yes | 14 | yes | 1e-07 | 30 | 0.0001 | 500 | 18000
Case=1469 | 15 | 0.2 | 15.2 | 349.697 | air_11 | db_air_11.h5 |  |  |  |  | 400 | 4.77 | 10.16 | 50 | flat | exact | none | 700 | 200 | 1e-06 | yes | 14 | yes | 1e-07 | 30 | 0.0001 | 500 | 18000
Case=1470 | 15 | 0.2 | 15.2 | 354.5455 | air_11 | db_air_11.h5 |  |  |  |  | 400 | 4.77 | 10.16 | 50 | flat | exact | none | 700 | 200 | 1e-06 | yes | 14 | yes | 1e-07 | 30 | 0.0001 | 500 | 18000
Case=1471 | 15 | 0.2 | 15.2 | 359.3939 | air_11 | db_air_11.h5 |  |  |  |  | 400 | 4.77 | 10.16 | 50 | flat | exact | none | 700 | 200 | 1e-06 | yes | 14 | yes | 1e-07 | 30 | 0.0001 | 500 | 18000
Case=1472 | 15 | 0.2 | 15.2 | 364.2424 | air_11 | db_air_11.h5 |  |  |  |  | 400 | 4.77 | 10.16 | 50 | flat | exact | none | 700 | 200 | 1e-06 | yes | 14 | yes | 1e-07 | 30 | 0.0001 | 500 | 18000
Case=1473 | 15 | 0.2 | 15.2 | 369.0909 | air_11 | db_air_11.h5 |  |  |  |  | 400 | 4.77 | 10.16 | 50 | flat | exact | none | 700 | 200 | 1e-06 | yes | 14 | yes | 1e-07 | 30 | 0.0001 | 500 | 18000
Case=1474 | 15 | 0.2 | 15.2 | 373.9394 | air_11 | db_air_11.h5 |  |  |  |  | 400 | 4.77 | 10.16 | 50 | flat | exact | none | 700 | 200 | 1e-06 | yes | 14 | yes | 1e-07 | 30 | 0.0001 | 500 | 18000
Case=1475 | 15 | 0.2 | 15.2 | 378.7879 | air_11 | db_air_11.h5 |  |  |  |  | 400 | 4.77 | 10.16 | 50 | flat | exact | none | 700 | 200 | 1e-06 | yes | 14 | yes | 1e-07 | 30 | 0.0001 | 500 | 18000
Case=1476 | 15 | 0.2 | 15.2 | 383.6364 | air_11 | db_air_11.h5 |  |  |  |  | 400 | 4.77 | 10.16 | 50 | flat | exact | none | 700 | 200 | 1e-06 | yes | 14 | yes | 1e-07 | 30 | 0.0001 | 500 | 18000
Case=1477 | 15 | 0.2 | 15.2 | 388.4848 | air_11 | db_air_11.h5 |  |  |  |  | 400 | 4.77 | 10.16 | 50 | flat | exact | none | 700 | 200 | 1e-06 | yes | 14 | yes | 1e-07 | 30 | 0.0001 | 500 | 18000
Case=1478 | 15 | 0.2 | 15.2 | 393.3333 | air_11 | db_air_11.h5 |  |  |  |  | 400 | 4.77 | 10.16 | 50 | flat | exact | none | 700 | 200 | 1e-06 | yes | 14 | yes | 1e-07 | 30 | 0.0001 | 500 | 18000
Case=1479 | 15 | 0.2 | 15.2 | 398.1818 | air_11 | db_air_11.h5 |  |  |  |  | 400 | 4.77 | 10.16 | 50 | flat | exact | none | 700 | 200 | 1e-06 | yes | 14 | yes | 1e-07 | 30 | 0.0001 | 500 | 18000
Case=1480 | 15 | 0.2 | 15.2 | 403.0303 | air_11 | db_air_11.h5 |  |  |  |  | 400 | 4.77 | 10.16 | 50 | flat | exact | none | 700 | 200 | 1e-06 | yes | 14 | yes | 1e-07 | 30 | 0.0001 | 500 | 18000
Case=1481 | 15 | 0.2 | 15.2 | 407.8788 | air_11 | db_air_11.h5 |  |  |  |  | 400 | 4.77 | 10.16 | 50 | flat | exact | none | 700 | 200 | 1e-06 | yes | 14 | yes | 1e-07 | 30 | 0.0001 | 500 | 18000
Case=1482 | 15 | 0.2 | 15.2 | 412.7273 | air_11 | db_air_11.h5 |  |  |  |  | 400 | 4.77 | 10.16 | 50 | flat | exact | none | 700 | 200 | 1e-06 | yes | 14 | yes | 1e-07 | 30 | 0.0001 | 500 | 18000
Case=1483 | 15 | 0.2 | 15.2 | 417.5758 | air_11 | db_air_11.h5 |  |  |  |  | 400 | 4.77 | 10.16 | 50 | flat | exact | none | 700 | 200 | 1e-06 | yes | 14 | yes | 1e-07 | 30 | 0.0001 | 500 | 18000
Case=1484 | 15 | 0.2 | 15.2 | 422.4242 | air_11 | db_air_11.h5 |  |  |  |  | 400 | 4.77 | 10.16 | 50 | flat | exact | none | 700 | 200 | 1e-06 | yes | 14 | yes | 1e-07 | 30 | 0.0001 | 500 | 18000
Case=1485 | 15 | 0.2 | 15.2 | 427.2727 | air_11 | db_air_11.h5 |  |  |  |  | 400 | 4.77 | 10.16 | 50 | flat | exact | none | 700 | 200 | 1e-06 | yes | 14 | yes | 1e-07 | 30 | 0.0001 | 500 | 18000
Case=1486 | 15 | 0.2 | 15.2 | 432.1212 | air_11 | db_air_11.h5 |  |  |  |  | 400 | 4.77 | 10.16 | 50 | flat | exact | none | 700 | 200 | 1e-06 | yes | 14 | yes | 1e-07 | 30 | 0.0001 | 500 | 18000
Case=1487 | 15 | 0.2 | 15.2 | 436.9697 | air_11 | db_air_11.h5 |  |  |  |  | 400 | 4.77 | 10.16 | 50 | flat | exact | none | 700 | 200 | 1e-06 | yes | 14 | yes | 1e-07 | 30 | 0.0001 | 500 | 18000
Case=1488 | 15 | 0.2 | 15.2 | 441.8182 | air_11 | db_air_11.h5 |  |  |  |  | 400 | 4.77 | 10.16 | 50 | flat | exact | none | 700 | 200 | 1e-06 | yes | 14 | yes | 1e-07 | 30 | 0.0001 | 500 | 18000
Case=1489 | 15 | 0.2 | 15.2 | 446.6667 | air_11 | db_air_11.h5 |  |  |  |  | 400 | 4.77 | 10.16 | 50 | flat | exact | none | 700 | 200 | 1e-06 | yes | 14 | yes | 1e-07 | 30 | 0.0001 | 500 | 18000
Case=1490 | 15 | 0.2 | 15.2 | 451.5152 | air_11 | db_air_11.h5 |  |  |  |  | 400 | 4.77 | 10.16 | 50 | flat | exact | none | 700 | 200 | 1e-06 | yes | 14 | yes | 1e-07 | 30 | 0.0001 | 500 | 18000
Case=1491 | 15 | 0.2 | 15.2 | 456.3636 | air_11 | db_air_11.h5 |  |  |  |  | 400 | 4.77 | 10.16 | 50 | flat | exact | none | 700 | 200 | 1e-06 | yes | 14 | yes | 1e-07 | 30 | 0.0001 | 500 | 18000
Case=1492 | 15 | 0.2 | 15.2 | 461.2121 | air_11 | db_air_11.h5 |  |  |  |  | 400 | 4.77 | 10.16 | 50 | flat | exact | none | 700 | 200 | 1e-06 | yes | 14 | yes | 1e-07 | 30 | 0.0001 | 500 | 18000
Case=1493 | 15 | 0.2 | 15.2 | 466.0606 | air_11 | db_air_11.h5 |  |  |  |  | 400 | 4.77 | 10.16 | 50 | flat | exact | none | 700 | 200 | 1e-06 | yes | 14 | yes | 1e-07 | 30 | 0.0001 | 500 | 18000
Case=1494 | 15 | 0.2 | 15.2 | 470.9091 | air_11 | db_air_11.h5 |  |  |  |  | 400 | 4.77 | 10.16 | 50 | flat | exact | none | 700 | 200 | 1e-06 | yes | 14 | yes | 1e-07 | 30 | 0.0001 | 500 | 18000
Case=1495 | 15 | 0.2 | 15.2 | 475.7576 | air_11 | db_air_11.h5 |  |  |  |  | 400 | 4.77 | 10.16 | 50 | flat | exact | none | 700 | 200 | 1e-06 | yes | 14 | yes | 1e-07 | 30 | 0.0001 | 500 | 18000
Case=1496 | 15 | 0.2 | 15.2 | 480.6061 | air_11 | db_air_11.h5 |  |  |  |  | 400 | 4.77 | 10.16 | 50 | flat | exact | none | 700 | 200 | 1e-06 | yes | 14 | yes | 1e-07 | 30 | 0.0001 | 500 | 18000
Case=1497 | 15 | 0.2 | 15.2 | 485.4545 | air_11 | db_air_11.h5 |  |  |  |  | 400 | 4.77 | 10.16 | 50 | flat | exact | none | 700 | 200 | 1e-06 | yes | 14 | yes | 1e-07 | 30 | 0.0001 | 500 | 18000
Case=1498 | 15 | 0.2 | 15.2 | 490.303 | air_11 | db_air_11.h5 |  |  |  |  | 400 | 4.77 | 10.16 | 50 | flat | exact | none | 700 | 200 | 1e-06 | yes | 14 | yes | 1e-07 | 30 | 0.0001 | 500 | 18000
Case=1499 | 15 | 0.2 | 15.2 | 495.1515 | air_11 | db_air_11.h5 |  |  |  |  | 400 | 4.77 | 10.16 | 50 | flat | exact | none | 700 | 200 | 1e-06 | yes | 14 | yes | 1e-07 | 30 | 0.0001 | 500 | 18000
Case=1500 | 15 | 0.2 | 15.2 | 500 | air_11 | db_air_11.h5 |  |  |  |  | 400 | 4.77 | 10.16 | 50 | flat | exact | none | 700 | 200 | 1e-06 | yes | 14 | yes | 1e-07 | 30 | 0.0001 | 500 | 18000
Case=1501 | 15 | 2 | 17 | 20 | air_11 | db_air_11.h5 |  |  |  |  | 400 | 4.77 | 10.16 | 50 | flat | exact | none | 700 | 200 | 1e-06 | yes | 14 | yes | 1e-07 | 30 | 0.0001 | 500 | 18000
Case=1502 | 15 | 2 | 17 | 24.8485 | air_11 | db_air_11.h5 |  |  |  |  | 400 | 4.77 | 10.16 | 50 | flat | exact | none | 700 | 200 | 1e-06 | yes | 14 | yes | 1e-07 | 30 | 0.0001 | 500 | 18000
Case=1503 | 15 | 2 | 17 | 29.697 | air_11 | db_air_11.h5 |  |  |  |  | 400 | 4.77 | 10.16 | 50 | flat | exact | none | 700 | 200 | 1e-06 | yes | 14 | yes | 1e-07 | 30 | 0.0001 | 500 | 18000
Case=1504 | 15 | 2 | 17 | 34.5455 | air_11 | db_air_11.h5 |  |  |  |  | 400 | 4.77 | 10.16 | 50 | flat | exact | none | 700 | 200 | 1e-06 | yes | 14 | yes | 1e-07 | 30 | 0.0001 | 500 | 18000
Case=1505 | 15 | 2 | 17 | 39.3939 | air_11 | db_air_11.h5 |  |  |  |  | 400 | 4.77 | 10.16 | 50 | flat | exact | none | 700 | 200 | 1e-06 | yes | 14 | yes | 1e-07 | 30 | 0.0001 | 500 | 18000
Case=1506 | 15 | 2 | 17 | 44.2424 | air_11 | db_air_11.h5 |  |  |  |  | 400 | 4.77 | 10.16 | 50 | flat | exact | none | 700 | 200 | 1e-06 | yes | 14 | yes | 1e-07 | 30 | 0.0001 | 500 | 18000
Case=1507 | 15 | 2 | 17 | 49.0909 | air_11 | db_air_11.h5 |  |  |  |  | 400 | 4.77 | 10.16 | 50 | flat | exact | none | 700 | 200 | 1e-06 | yes | 14 | yes | 1e-07 | 30 | 0.0001 | 500 | 18000
Case=1508 | 15 | 2 | 17 | 53.9394 | air_11 | db_air_11.h5 |  |  |  |  | 400 | 4.77 | 10.16 | 50 | flat | exact | none | 700 | 200 | 1e-06 | yes | 14 | yes | 1e-07 | 30 | 0.0001 | 500 | 18000
Case=1509 | 15 | 2 | 17 | 58.7879 | air_11 | db_air_11.h5 |  |  |  |  | 400 | 4.77 | 10.16 | 50 | flat | exact | none | 700 | 200 | 1e-06 | yes | 14 | yes | 1e-07 | 30 | 0.0001 | 500 | 18000
Case=1510 | 15 | 2 | 17 | 63.6364 | air_11 | db_air_11.h5 |  |  |  |  | 400 | 4.77 | 10.16 | 50 | flat | exact | none | 700 | 200 | 1e-06 | yes | 14 | yes | 1e-07 | 30 | 0.0001 | 500 | 18000
Case=1511 | 15 | 2 | 17 | 68.4848 | air_11 | db_air_11.h5 |  |  |  |  | 400 | 4.77 | 10.16 | 50 | flat | exact | none | 700 | 200 | 1e-06 | yes | 14 | yes | 1e-07 | 30 | 0.0001 | 500 | 18000
Case=1512 | 15 | 2 | 17 | 73.3333 | air_11 | db_air_11.h5 |  |  |  |  | 400 | 4.77 | 10.16 | 50 | flat | exact | none | 700 | 200 | 1e-06 | yes | 14 | yes | 1e-07 | 30 | 0.0001 | 500 | 18000
Case=1513 | 15 | 2 | 17 | 78.1818 | air_11 | db_air_11.h5 |  |  |  |  | 400 | 4.77 | 10.16 | 50 | flat | exact | none | 700 | 200 | 1e-06 | yes | 14 | yes | 1e-07 | 30 | 0.0001 | 500 | 18000
Case=1514 | 15 | 2 | 17 | 83.0303 | air_11 | db_air_11.h5 |  |  |  |  | 400 | 4.77 | 10.16 | 50 | flat | exact | none | 700 | 200 | 1e-06 | yes | 14 | yes | 1e-07 | 30 | 0.0001 | 500 | 18000
Case=1515 | 15 | 2 | 17 | 87.8788 | air_11 | db_air_11.h5 |  |  |  |  | 400 | 4.77 | 10.16 | 50 | flat | exact | none | 700 | 200 | 1e-06 | yes | 14 | yes | 1e-07 | 30 | 0.0001 | 500 | 18000
Case=1516 | 15 | 2 | 17 | 92.7273 | air_11 | db_air_11.h5 |  |  |  |  | 400 | 4.77 | 10.16 | 50 | flat | exact | none | 700 | 200 | 1e-06 | yes | 14 | yes | 1e-07 | 30 | 0.0001 | 500 | 18000
Case=1517 | 15 | 2 | 17 | 97.5758 | air_11 | db_air_11.h5 |  |  |  |  | 400 | 4.77 | 10.16 | 50 | flat | exact | none | 700 | 200 | 1e-06 | yes | 14 | yes | 1e-07 | 30 | 0.0001 | 500 | 18000
Case=1518 | 15 | 2 | 17 | 102.4242 | air_11 | db_air_11.h5 |  |  |  |  | 400 | 4.77 | 10.16 | 50 | flat | exact | none | 700 | 200 | 1e-06 | yes | 14 | yes | 1e-07 | 30 | 0.0001 | 500 | 18000
Case=1519 | 15 | 2 | 17 | 107.2727 | air_11 | db_air_11.h5 |  |  |  |  | 400 | 4.77 | 10.16 | 50 | flat | exact | none | 700 | 200 | 1e-06 | yes | 14 | yes | 1e-07 | 30 | 0.0001 | 500 | 18000
Case=1520 | 15 | 2 | 17 | 112.1212 | air_11 | db_air_11.h5 |  |  |  |  | 400 | 4.77 | 10.16 | 50 | flat | exact | none | 700 | 200 | 1e-06 | yes | 14 | yes | 1e-07 | 30 | 0.0001 | 500 | 18000
Case=1521 | 15 | 2 | 17 | 116.9697 | air_11 | db_air_11.h5 |  |  |  |  | 400 | 4.77 | 10.16 | 50 | flat | exact | none | 700 | 200 | 1e-06 | yes | 14 | yes | 1e-07 | 30 | 0.0001 | 500 | 18000
Case=1522 | 15 | 2 | 17 | 121.8182 | air_11 | db_air_11.h5 |  |  |  |  | 400 | 4.77 | 10.16 | 50 | flat | exact | none | 700 | 200 | 1e-06 | yes | 14 | yes | 1e-07 | 30 | 0.0001 | 500 | 18000
Case=1523 | 15 | 2 | 17 | 126.6667 | air_11 | db_air_11.h5 |  |  |  |  | 400 | 4.77 | 10.16 | 50 | flat | exact | none | 700 | 200 | 1e-06 | yes | 14 | yes | 1e-07 | 30 | 0.0001 | 500 | 18000
Case=1524 | 15 | 2 | 17 | 131.5152 | air_11 | db_air_11.h5 |  |  |  |  | 400 | 4.77 | 10.16 | 50 | flat | exact | none | 700 | 200 | 1e-06 | yes | 14 | yes | 1e-07 | 30 | 0.0001 | 500 | 18000
Case=1525 | 15 | 2 | 17 | 136.3636 | air_11 | db_air_11.h5 |  |  |  |  | 400 | 4.77 | 10.16 | 50 | flat | exact | none | 700 | 200 | 1e-06 | yes | 14 | yes | 1e-07 | 30 | 0.0001 | 500 | 18000
Case=1526 | 15 | 2 | 17 | 141.2121 | air_11 | db_air_11.h5 |  |  |  |  | 400 | 4.77 | 10.16 | 50 | flat | exact | none | 700 | 200 | 1e-06 | yes | 14 | yes | 1e-07 | 30 | 0.0001 | 500 | 18000
Case=1527 | 15 | 2 | 17 | 146.0606 | air_11 | db_air_11.h5 |  |  |  |  | 400 | 4.77 | 10.16 | 50 | flat | exact | none | 700 | 200 | 1e-06 | yes | 14 | yes | 1e-07 | 30 | 0.0001 | 500 | 18000
Case=1528 | 15 | 2 | 17 | 150.9091 | air_11 | db_air_11.h5 |  |  |  |  | 400 | 4.77 | 10.16 | 50 | flat | exact | none | 700 | 200 | 1e-06 | yes | 14 | yes | 1e-07 | 30 | 0.0001 | 500 | 18000
Case=1529 | 15 | 2 | 17 | 155.7576 | air_11 | db_air_11.h5 |  |  |  |  | 400 | 4.77 | 10.16 | 50 | flat | exact | none | 700 | 200 | 1e-06 | yes | 14 | yes | 1e-07 | 30 | 0.0001 | 500 | 18000
Case=1530 | 15 | 2 | 17 | 160.6061 | air_11 | db_air_11.h5 |  |  |  |  | 400 | 4.77 | 10.16 | 50 | flat | exact | none | 700 | 200 | 1e-06 | yes | 14 | yes | 1e-07 | 30 | 0.0001 | 500 | 18000
Case=1531 | 15 | 2 | 17 | 165.4545 | air_11 | db_air_11.h5 |  |  |  |  | 400 | 4.77 | 10.16 | 50 | flat | exact | none | 700 | 200 | 1e-06 | yes | 14 | yes | 1e-07 | 30 | 0.0001 | 500 | 18000
Case=1532 | 15 | 2 | 17 | 170.303 | air_11 | db_air_11.h5 |  |  |  |  | 400 | 4.77 | 10.16 | 50 | flat | exact | none | 700 | 200 | 1e-06 | yes | 14 | yes | 1e-07 | 30 | 0.0001 | 500 | 18000
Case=1533 | 15 | 2 | 17 | 175.1515 | air_11 | db_air_11.h5 |  |  |  |  | 400 | 4.77 | 10.16 | 50 | flat | exact | none | 700 | 200 | 1e-06 | yes | 14 | yes | 1e-07 | 30 | 0.0001 | 500 | 18000
Case=1534 | 15 | 2 | 17 | 180 | air_11 | db_air_11.h5 |  |  |  |  | 400 | 4.77 | 10.16 | 50 | flat | exact | none | 700 | 200 | 1e-06 | yes | 14 | yes | 1e-07 | 30 | 0.0001 | 500 | 18000
Case=1535 | 15 | 2 | 17 | 184.8485 | air_11 | db_air_11.h5 |  |  |  |  | 400 | 4.77 | 10.16 | 50 | flat | exact | none | 700 | 200 | 1e-06 | yes | 14 | yes | 1e-07 | 30 | 0.0001 | 500 | 18000
Case=1536 | 15 | 2 | 17 | 189.697 | air_11 | db_air_11.h5 |  |  |  |  | 400 | 4.77 | 10.16 | 50 | flat | exact | none | 700 | 200 | 1e-06 | yes | 14 | yes | 1e-07 | 30 | 0.0001 | 500 | 18000
Case=1537 | 15 | 2 | 17 | 194.5455 | air_11 | db_air_11.h5 |  |  |  |  | 400 | 4.77 | 10.16 | 50 | flat | exact | none | 700 | 200 | 1e-06 | yes | 14 | yes | 1e-07 | 30 | 0.0001 | 500 | 18000
Case=1538 | 15 | 2 | 17 | 199.3939 | air_11 | db_air_11.h5 |  |  |  |  | 400 | 4.77 | 10.16 | 50 | flat | exact | none | 700 | 200 | 1e-06 | yes | 14 | yes | 1e-07 | 30 | 0.0001 | 500 | 18000
Case=1539 | 15 | 2 | 17 | 204.2424 | air_11 | db_air_11.h5 |  |  |  |  | 400 | 4.77 | 10.16 | 50 | flat | exact | none | 700 | 200 | 1e-06 | yes | 14 | yes | 1e-07 | 30 | 0.0001 | 500 | 18000
Case=1540 | 15 | 2 | 17 | 209.0909 | air_11 | db_air_11.h5 |  |  |  |  | 400 | 4.77 | 10.16 | 50 | flat | exact | none | 700 | 200 | 1e-06 | yes | 14 | yes | 1e-07 | 30 | 0.0001 | 500 | 18000
Case=1541 | 15 | 2 | 17 | 213.9394 | air_11 | db_air_11.h5 |  |  |  |  | 400 | 4.77 | 10.16 | 50 | flat | exact | none | 700 | 200 | 1e-06 | yes | 14 | yes | 1e-07 | 30 | 0.0001 | 500 | 18000
Case=1542 | 15 | 2 | 17 | 218.7879 | air_11 | db_air_11.h5 |  |  |  |  | 400 | 4.77 | 10.16 | 50 | flat | exact | none | 700 | 200 | 1e-06 | yes | 14 | yes | 1e-07 | 30 | 0.0001 | 500 | 18000
Case=1543 | 15 | 2 | 17 | 223.6364 | air_11 | db_air_11.h5 |  |  |  |  | 400 | 4.77 | 10.16 | 50 | flat | exact | none | 700 | 200 | 1e-06 | yes | 14 | yes | 1e-07 | 30 | 0.0001 | 500 | 18000
Case=1544 | 15 | 2 | 17 | 228.4848 | air_11 | db_air_11.h5 |  |  |  |  | 400 | 4.77 | 10.16 | 50 | flat | exact | none | 700 | 200 | 1e-06 | yes | 14 | yes | 1e-07 | 30 | 0.0001 | 500 | 18000
Case=1545 | 15 | 2 | 17 | 233.3333 | air_11 | db_air_11.h5 |  |  |  |  | 400 | 4.77 | 10.16 | 50 | flat | exact | none | 700 | 200 | 1e-06 | yes | 14 | yes | 1e-07 | 30 | 0.0001 | 500 | 18000
Case=1546 | 15 | 2 | 17 | 238.1818 | air_11 | db_air_11.h5 |  |  |  |  | 400 | 4.77 | 10.16 | 50 | flat | exact | none | 700 | 200 | 1e-06 | yes | 14 | yes | 1e-07 | 30 | 0.0001 | 500 | 18000
Case=1547 | 15 | 2 | 17 | 243.0303 | air_11 | db_air_11.h5 |  |  |  |  | 400 | 4.77 | 10.16 | 50 | flat | exact | none | 700 | 200 | 1e-06 | yes | 14 | yes | 1e-07 | 30 | 0.0001 | 500 | 18000
Case=1548 | 15 | 2 | 17 | 247.8788 | air_11 | db_air_11.h5 |  |  |  |  | 400 | 4.77 | 10.16 | 50 | flat | exact | none | 700 | 200 | 1e-06 | yes | 14 | yes | 1e-07 | 30 | 0.0001 | 500 | 18000
Case=1549 | 15 | 2 | 17 | 252.7273 | air_11 | db_air_11.h5 |  |  |  |  | 400 | 4.77 | 10.16 | 50 | flat | exact | none | 700 | 200 | 1e-06 | yes | 14 | yes | 1e-07 | 30 | 0.0001 | 500 | 18000
Case=1550 | 15 | 2 | 17 | 257.5758 | air_11 | db_air_11.h5 |  |  |  |  | 400 | 4.77 | 10.16 | 50 | flat | exact | none | 700 | 200 | 1e-06 | yes | 14 | yes | 1e-07 | 30 | 0.0001 | 500 | 18000
Case=1551 | 15 | 2 | 17 | 262.4242 | air_11 | db_air_11.h5 |  |  |  |  | 400 | 4.77 | 10.16 | 50 | flat | exact | none | 700 | 200 | 1e-06 | yes | 14 | yes | 1e-07 | 30 | 0.0001 | 500 | 18000
Case=1552 | 15 | 2 | 17 | 267.2727 | air_11 | db_air_11.h5 |  |  |  |  | 400 | 4.77 | 10.16 | 50 | flat | exact | none | 700 | 200 | 1e-06 | yes | 14 | yes | 1e-07 | 30 | 0.0001 | 500 | 18000
Case=1553 | 15 | 2 | 17 | 272.1212 | air_11 | db_air_11.h5 |  |  |  |  | 400 | 4.77 | 10.16 | 50 | flat | exact | none | 700 | 200 | 1e-06 | yes | 14 | yes | 1e-07 | 30 | 0.0001 | 500 | 18000
Case=1554 | 15 | 2 | 17 | 276.9697 | air_11 | db_air_11.h5 |  |  |  |  | 400 | 4.77 | 10.16 | 50 | flat | exact | none | 700 | 200 | 1e-06 | yes | 14 | yes | 1e-07 | 30 | 0.0001 | 500 | 18000
Case=1555 | 15 | 2 | 17 | 281.8182 | air_11 | db_air_11.h5 |  |  |  |  | 400 | 4.77 | 10.16 | 50 | flat | exact | none | 700 | 200 | 1e-06 | yes | 14 | yes | 1e-07 | 30 | 0.0001 | 500 | 18000
Case=1556 | 15 | 2 | 17 | 286.6667 | air_11 | db_air_11.h5 |  |  |  |  | 400 | 4.77 | 10.16 | 50 | flat | exact | none | 700 | 200 | 1e-06 | yes | 14 | yes | 1e-07 | 30 | 0.0001 | 500 | 18000
Case=1557 | 15 | 2 | 17 | 291.5152 | air_11 | db_air_11.h5 |  |  |  |  | 400 | 4.77 | 10.16 | 50 | flat | exact | none | 700 | 200 | 1e-06 | yes | 14 | yes | 1e-07 | 30 | 0.0001 | 500 | 18000
Case=1558 | 15 | 2 | 17 | 296.3636 | air_11 | db_air_11.h5 |  |  |  |  | 400 | 4.77 | 10.16 | 50 | flat | exact | none | 700 | 200 | 1e-06 | yes | 14 | yes | 1e-07 | 30 | 0.0001 | 500 | 18000
Case=1559 | 15 | 2 | 17 | 301.2121 | air_11 | db_air_11.h5 |  |  |  |  | 400 | 4.77 | 10.16 | 50 | flat | exact | none | 700 | 200 | 1e-06 | yes | 14 | yes | 1e-07 | 30 | 0.0001 | 500 | 18000
Case=1560 | 15 | 2 | 17 | 306.0606 | air_11 | db_air_11.h5 |  |  |  |  | 400 | 4.77 | 10.16 | 50 | flat | exact | none | 700 | 200 | 1e-06 | yes | 14 | yes | 1e-07 | 30 | 0.0001 | 500 | 18000
Case=1561 | 15 | 2 | 17 | 310.9091 | air_11 | db_air_11.h5 |  |  |  |  | 400 | 4.77 | 10.16 | 50 | flat | exact | none | 700 | 200 | 1e-06 | yes | 14 | yes | 1e-07 | 30 | 0.0001 | 500 | 18000
Case=1562 | 15 | 2 | 17 | 315.7576 | air_11 | db_air_11.h5 |  |  |  |  | 400 | 4.77 | 10.16 | 50 | flat | exact | none | 700 | 200 | 1e-06 | yes | 14 | yes | 1e-07 | 30 | 0.0001 | 500 | 18000
Case=1563 | 15 | 2 | 17 | 320.6061 | air_11 | db_air_11.h5 |  |  |  |  | 400 | 4.77 | 10.16 | 50 | flat | exact | none | 700 | 200 | 1e-06 | yes | 14 | yes | 1e-07 | 30 | 0.0001 | 500 | 18000
Case=1564 | 15 | 2 | 17 | 325.4545 | air_11 | db_air_11.h5 |  |  |  |  | 400 | 4.77 | 10.16 | 50 | flat | exact | none | 700 | 200 | 1e-06 | yes | 14 | yes | 1e-07 | 30 | 0.0001 | 500 | 18000
Case=1565 | 15 | 2 | 17 | 330.303 | air_11 | db_air_11.h5 |  |  |  |  | 400 | 4.77 | 10.16 | 50 | flat | exact | none | 700 | 200 | 1e-06 | yes | 14 | yes | 1e-07 | 30 | 0.0001 | 500 | 18000
Case=1566 | 15 | 2 | 17 | 335.1515 | air_11 | db_air_11.h5 |  |  |  |  | 400 | 4.77 | 10.16 | 50 | flat | exact | none | 700 | 200 | 1e-06 | yes | 14 | yes | 1e-07 | 30 | 0.0001 | 500 | 18000
Case=1567 | 15 | 2 | 17 | 340 | air_11 | db_air_11.h5 |  |  |  |  | 400 | 4.77 | 10.16 | 50 | flat | exact | none | 700 | 200 | 1e-06 | yes | 14 | yes | 1e-07 | 30 | 0.0001 | 500 | 18000
Case=1568 | 15 | 2 | 17 | 344.8485 | air_11 | db_air_11.h5 |  |  |  |  | 400 | 4.77 | 10.16 | 50 | flat | exact | none | 700 | 200 | 1e-06 | yes | 14 | yes | 1e-07 | 30 | 0.0001 | 500 | 18000
Case=1569 | 15 | 2 | 17 | 349.697 | air_11 | db_air_11.h5 |  |  |  |  | 400 | 4.77 | 10.16 | 50 | flat | exact | none | 700 | 200 | 1e-06 | yes | 14 | yes | 1e-07 | 30 | 0.0001 | 500 | 18000
Case=1570 | 15 | 2 | 17 | 354.5455 | air_11 | db_air_11.h5 |  |  |  |  | 400 | 4.77 | 10.16 | 50 | flat | exact | none | 700 | 200 | 1e-06 | yes | 14 | yes | 1e-07 | 30 | 0.0001 | 500 | 18000
Case=1571 | 15 | 2 | 17 | 359.3939 | air_11 | db_air_11.h5 |  |  |  |  | 400 | 4.77 | 10.16 | 50 | flat | exact | none | 700 | 200 | 1e-06 | yes | 14 | yes | 1e-07 | 30 | 0.0001 | 500 | 18000
Case=1572 | 15 | 2 | 17 | 364.2424 | air_11 | db_air_11.h5 |  |  |  |  | 400 | 4.77 | 10.16 | 50 | flat | exact | none | 700 | 200 | 1e-06 | yes | 14 | yes | 1e-07 | 30 | 0.0001 | 500 | 18000
Case=1573 | 15 | 2 | 17 | 369.0909 | air_11 | db_air_11.h5 |  |  |  |  | 400 | 4.77 | 10.16 | 50 | flat | exact | none | 700 | 200 | 1e-06 | yes | 14 | yes | 1e-07 | 30 | 0.0001 | 500 | 18000
Case=1574 | 15 | 2 | 17 | 373.9394 | air_11 | db_air_11.h5 |  |  |  |  | 400 | 4.77 | 10.16 | 50 | flat | exact | none | 700 | 200 | 1e-06 | yes | 14 | yes | 1e-07 | 30 | 0.0001 | 500 | 18000
Case=1575 | 15 | 2 | 17 | 378.7879 | air_11 | db_air_11.h5 |  |  |  |  | 400 | 4.77 | 10.16 | 50 | flat | exact | none | 700 | 200 | 1e-06 | yes | 14 | yes | 1e-07 | 30 | 0.0001 | 500 | 18000
Case=1576 | 15 | 2 | 17 | 383.6364 | air_11 | db_air_11.h5 |  |  |  |  | 400 | 4.77 | 10.16 | 50 | flat | exact | none | 700 | 200 | 1e-06 | yes | 14 | yes | 1e-07 | 30 | 0.0001 | 500 | 18000
Case=1577 | 15 | 2 | 17 | 388.4848 | air_11 | db_air_11.h5 |  |  |  |  | 400 | 4.77 | 10.16 | 50 | flat | exact | none | 700 | 200 | 1e-06 | yes | 14 | yes | 1e-07 | 30 | 0.0001 | 500 | 18000
Case=1578 | 15 | 2 | 17 | 393.3333 | air_11 | db_air_11.h5 |  |  |  |  | 400 | 4.77 | 10.16 | 50 | flat | exact | none | 700 | 200 | 1e-06 | yes | 14 | yes | 1e-07 | 30 | 0.0001 | 500 | 18000
Case=1579 | 15 | 2 | 17 | 398.1818 | air_11 | db_air_11.h5 |  |  |  |  | 400 | 4.77 | 10.16 | 50 | flat | exact | none | 700 | 200 | 1e-06 | yes | 14 | yes | 1e-07 | 30 | 0.0001 | 500 | 18000
Case=1580 | 15 | 2 | 17 | 403.0303 | air_11 | db_air_11.h5 |  |  |  |  | 400 | 4.77 | 10.16 | 50 | flat | exact | none | 700 | 200 | 1e-06 | yes | 14 | yes | 1e-07 | 30 | 0.0001 | 500 | 18000
Case=1581 | 15 | 2 | 17 | 407.8788 | air_11 | db_air_11.h5 |  |  |  |  | 400 | 4.77 | 10.16 | 50 | flat | exact | none | 700 | 200 | 1e-06 | yes | 14 | yes | 1e-07 | 30 | 0.0001 | 500 | 18000
Case=1582 | 15 | 2 | 17 | 412.7273 | air_11 | db_air_11.h5 |  |  |  |  | 400 | 4.77 | 10.16 | 50 | flat | exact | none | 700 | 200 | 1e-06 | yes | 14 | yes | 1e-07 | 30 | 0.0001 | 500 | 18000
Case=1583 | 15 | 2 | 17 | 417.5758 | air_11 | db_air_11.h5 |  |  |  |  | 400 | 4.77 | 10.16 | 50 | flat | exact | none | 700 | 200 | 1e-06 | yes | 14 | yes | 1e-07 | 30 | 0.0001 | 500 | 18000
Case=1584 | 15 | 2 | 17 | 422.4242 | air_11 | db_air_11.h5 |  |  |  |  | 400 | 4.77 | 10.16 | 50 | flat | exact | none | 700 | 200 | 1e-06 | yes | 14 | yes | 1e-07 | 30 | 0.0001 | 500 | 18000
Case=1585 | 15 | 2 | 17 | 427.2727 | air_11 | db_air_11.h5 |  |  |  |  | 400 | 4.77 | 10.16 | 50 | flat | exact | none | 700 | 200 | 1e-06 | yes | 14 | yes | 1e-07 | 30 | 0.0001 | 500 | 18000
Case=1586 | 15 | 2 | 17 | 432.1212 | air_11 | db_air_11.h5 |  |  |  |  | 400 | 4.77 | 10.16 | 50 | flat | exact | none | 700 | 200 | 1e-06 | yes | 14 | yes | 1e-07 | 30 | 0.0001 | 500 | 18000
Case=1587 | 15 | 2 | 17 | 436.9697 | air_11 | db_air_11.h5 |  |  |  |  | 400 | 4.77 | 10.16 | 50 | flat | exact | none | 700 | 200 | 1e-06 | yes | 14 | yes | 1e-07 | 30 | 0.0001 | 500 | 18000
Case=1588 | 15 | 2 | 17 | 441.8182 | air_11 | db_air_11.h5 |  |  |  |  | 400 | 4.77 | 10.16 | 50 | flat | exact | none | 700 | 200 | 1e-06 | yes | 14 | yes | 1e-07 | 30 | 0.0001 | 500 | 18000
Case=1589 | 15 | 2 | 17 | 446.6667 | air_11 | db_air_11.h5 |  |  |  |  | 400 | 4.77 | 10.16 | 50 | flat | exact | none | 700 | 200 | 1e-06 | yes | 14 | yes | 1e-07 | 30 | 0.0001 | 500 | 18000
Case=1590 | 15 | 2 | 17 | 451.5152 | air_11 | db_air_11.h5 |  |  |  |  | 400 | 4.77 | 10.16 | 50 | flat | exact | none | 700 | 200 | 1e-06 | yes | 14 | yes | 1e-07 | 30 | 0.0001 | 500 | 18000
Case=1591 | 15 | 2 | 17 | 456.3636 | air_11 | db_air_11.h5 |  |  |  |  | 400 | 4.77 | 10.16 | 50 | flat | exact | none | 700 | 200 | 1e-06 | yes | 14 | yes | 1e-07 | 30 | 0.0001 | 500 | 18000
Case=1592 | 15 | 2 | 17 | 461.2121 | air_11 | db_air_11.h5 |  |  |  |  | 400 | 4.77 | 10.16 | 50 | flat | exact | none | 700 | 200 | 1e-06 | yes | 14 | yes | 1e-07 | 30 | 0.0001 | 500 | 18000
Case=1593 | 15 | 2 | 17 | 466.0606 | air_11 | db_air_11.h5 |  |  |  |  | 400 | 4.77 | 10.16 | 50 | flat | exact | none | 700 | 200 | 1e-06 | yes | 14 | yes | 1e-07 | 30 | 0.0001 | 500 | 18000
Case=1594 | 15 | 2 | 17 | 470.9091 | air_11 | db_air_11.h5 |  |  |  |  | 400 | 4.77 | 10.16 | 50 | flat | exact | none | 700 | 200 | 1e-06 | yes | 14 | yes | 1e-07 | 30 | 0.0001 | 500 | 18000
Case=1595 | 15 | 2 | 17 | 475.7576 | air_11 | db_air_11.h5 |  |  |  |  | 400 | 4.77 | 10.16 | 50 | flat | exact | none | 700 | 200 | 1e-06 | yes | 14 | yes | 1e-07 | 30 | 0.0001 | 500 | 18000
Case=1596 | 15 | 2 | 17 | 480.6061 | air_11 | db_air_11.h5 |  |  |  |  | 400 | 4.77 | 10.16 | 50 | flat | exact | none | 700 | 200 | 1e-06 | yes | 14 | yes | 1e-07 | 30 | 0.0001 | 500 | 18000
Case=1597 | 15 | 2 | 17 | 485.4545 | air_11 | db_air_11.h5 |  |  |  |  | 400 | 4.77 | 10.16 | 50 | flat | exact | none | 700 | 200 | 1e-06 | yes | 14 | yes | 1e-07 | 30 | 0.0001 | 500 | 18000
Case=1598 | 15 | 2 | 17 | 490.303 | air_11 | db_air_11.h5 |  |  |  |  | 400 | 4.77 | 10.16 | 50 | flat | exact | none | 700 | 200 | 1e-06 | yes | 14 | yes | 1e-07 | 30 | 0.0001 | 500 | 18000
Case=1599 | 15 | 2 | 17 | 495.1515 | air_11 | db_air_11.h5 |  |  |  |  | 400 | 4.77 | 10.16 | 50 | flat | exact | none | 700 | 200 | 1e-06 | yes | 14 | yes | 1e-07 | 30 | 0.0001 | 500 | 18000
Case=1600 | 15 | 2 | 17 | 500 | air_11 | db_air_11.h5 |  |  |  |  | 400 | 4.77 | 10.16 | 50 | flat | exact | none | 700 | 200 | 1e-06 | yes | 14 | yes | 1e-07 | 30 | 0.0001 | 500 | 18000